## LOT 01
POLE MEDICAL
15 allée d'Azémar
83300 DRAGUIGNAN
DPGF LOT 01
DEMOLITIONS - MACONNERIE - CHARPENTE - COUVERTURE - FACADES
N° Art | Désignation des articles | U | Quantités | Quantités entreprise | P.UNITAIRE HT | P. TOTAL HT
2. | DESCRIPTION DES TRAVAUX
2.1 | FRAIS GENERAUX
2.1.1. | SECURITE DU TRAVAIL | PM
2.1.2. | ETUDE BETON ARME | fo | 1
2.1.3 | INSTALLATION DE CHANTIER | fo | 1
2.2. | TRAVAUX DE DEMOLITIONS
2.2.1. | DEPOSE SANS REEMPLOI D'OUVRAGES DE MENUISERIE/ SERRURERIE
| fenêtres, portes-fenêtres | u | 33
| paire de volets | u | 15
| blocs-portes et châssis vitrés | u | 34
| enseigne et encoffrement en façade | ens | 1
| garde-corps | ml | 21.2
| divers | ens | 1
2.2.2. | DEMOLITION DE REVETEMENTS MURAUX | ens | 1
2.2.3. | DEPOSES DIVERSES | ens | 1
2.2.4. | DEMOLITION D'OUVRAGES MACONNES
| arrière-cuisine au RDC | ens | 1
| poulailler | ens | 1
| allège de menuiseries | m² | 1.96
| souches et conduits de cheminées | ens | 1
| cheminées | ens | 1
| escalier intérieur du RDC au R+3 | ens | 1
2.2.5. | DEPOSE DE TOITURE | m² | 197
2.2.6. | DEMOLITION DE PLANCHERS | m² | 632
2.2.7. | DEMOLITION DE PLAFONDS | m² | 166.5
2.2.8. | CAROTTAGES | u | 6
2.3. | TRAVAUX DE MACONNERIE
2.3.1. | DECAPAGE | m² | 80
2.3.2. | IMPLANTATION | fo | 1
2.3.3. | TERRASSEMENTS EN PLEINE MASSE | m3 | 82.7
| évacuation | m3 | 84
| remblaiement | m3 | 12.4
2.3.4. | TERRASSEMENTS COMPLEMENTAIRES | m3 | 50
2.3.5. | BETON DE PROPRETE | m² | 3
2.3.6. | FONDATIONS
| béton | m3 | 7.75
| aciers | kg | 426
2.3.7. | REPRISES EN SOUS-ŒUVRE DE FONDATIONS
| béton | m3 | 7.55
| aciers | kg | 442
| corbeaux | u | 51
| sommiers | u | 15
2.3.8. | RADIER
| fond de forme | m3 | 0.9
| béton | m3 | 1.2
| aciers | kg | 89
2.3.9. | REPRISES EN SOUS-ŒUVRE DE MURS | u | 16
2.3.10. | MURS EN BLOCS DE BETON A BANCHER | m² | 374
2.3.11. | MURS EN BLOCS DE BETON CREUX | m² | 172
2.3.12. | ARASE ETANCHE | ml | 35
2.3.13 | DALLE PLEINE
| béton | m3 | 5.0784
| aciers | kg | 253.92
| coffrage | m² | 29.64
| bandes noyées | m3 | 0.816
| aciers | kg | 163.2
2.3.14 | PLANCHERS PREFABRIQUES ISOLANTS | m² | 158
2.3.15 | PLANCHERS PREFABRIQUES LEGERS SEAC
| plancher 20+5 | m² | 75
2.3.16 | PLANCHERS PREFABRIQUES LEGERS ISOLTOP
| plancher 15+5 | m² | 249
| plancher 20+5 | m² | 203
2.3.17 | PLANCHER PREFABRIQUE BETON | m² | 85
2.3.18 | ACROTERES EN BETON
| béton | m3 | 6.2
| aciers | kg | 460
| coffrage | m² | 62
2.3.19 | POTEAUX EN BETON
| béton | m3 | 15.1
| aciers | kg | 2111
| coffrage | m² | 200
2.3.20 | POUTRES/LINTEAUX EN BETON
| béton | m3 | 6.5
| aciers | kg | 885
| coffrage | m² | 76
2.3.21 | CHAINAGES
| béton | m3 | 2.2848
| aciers | kg | 314.1653
| coffrage | m² | 22.8484
2.3.22 | REDRESSAGE DE SUPPORT | fo | 1
2.3.23 | REPARATION D'APPUIS DE BAIE | fo | 1
2.3.24 | SEUILS | ml | 3.15
2.3.25 | PERCEMENTS-RESERVATIONS-REBOUCHAGES | fo | 1
| entrées d'air en façades | u | 8
2.3.26 | IMPERMEABILISATION DE PAROIS | m² | 40
| protection | m² | 40
| bande soline | ml | 17
2.3.27 | CUVELAGE | m² | 10
2.3.28 | TRAITEMENT DES JOINTS DE DILATATION
| partie courante | m² | 92
| élévation enterrée | ml | 5
| élévation extérieure | ml | 8
2.3.29 | REFECTION DE CORNICHE | ml | 15
2.3.30 | ESCALIER | ens | 1
2.3.31 | CONSOLIDATION DE DALLES EXISTANTES
| profilés UPE 180 | ml | 20
| tirants en profilés IPE 100 | u | 8
| plats | ml | 13
| sommiers | u | 20
2.3.32 | VENTILATION DE VIDES TECHNIQUES | u | 3
2.3.33 | JARDINIERES | u | 3
2.4. | TRAVAUX DE CHARPENTE COUVERTURE
2.4.1. | CHARPENTE EN BOIS NON ASSEMBLEE POUR SUPPORT DE COUVERTURE | m² | 195
2.4.2. | GENOISE | ml
2.4.3. | PLAQUES SOUS TUILES | m² | 202
2.4.4. | COUVERTURE EN TUILES DE TERRE CUITE DU TYPE " CANAL"
| tuiles de courants et de couvert | m² | 202
| faîtage | ml | 15
| rives | ml | 14
| abergements | ml | 13
| solins | ml | 14
| tuiles à douilles | ens | 1
| tuiles châtières | ens | 1
2.4.5. | EXUTOIRE DE DESENFUMAGE | ens | 1
2.4.6 | ACCES TOITURE | u | 1
2.4.7. | CROCHETS D'ANCRAGE DE SECURITE | ens | 1
2.4.8. | GOUTTIERES | ml | 30
2.4.9. | DESCENTES D'EAU PLUVIALE | ml | 53
2.4.10. | DAUPHINS | u | 4
2.4.11. | CONDUITS DE LUMIERE | ens | 2
2.5. | TRAVAUX DE FACADES
2.5.1. | ECHAFAUDAGES | m² | 457
2.5.2. | TRAVAUX PREPARATOIRES | fo | 1
2.5.3. | TRAITEMENT ANTI SALISSURES | m² | 386
2.5.4. | RAGREAGE/REDRESSAGE | fo | 1
2.5.5. | CORBEAUX / MODENATURES | u | 9
2.5.6. | BADIGEON DE CHAUX | m² | 386
2.5.7. | ENDUIT MONOCOUCHE HYDRAULIQUE | m² | 77
2.5.8. | PEINTURE EXTERIEURE | m² | 60
| corbeaux | u | 8
| modénature | u | 1
2.5.9. | PEINTURE SUR OUVRAGES METALLIQUES
| dauphins | ml | 4
| grilles de défense | m² | 6
2.5.10 | PEINTURE SUR OUVRAGES BOIS
| porte d'entrée pleine | m² | 8
| portes d'entrée vitrées | m² | 16
| volets battants | m² | 108
2.5.11 | PAREMENT EN PIERRES | m² | 8
| Date |  |  |  | MONTANT TOTAL H.T.
TVA 20 %
Cachet et signature
MONTANT TOTAL T.T.C.
INTERPRETATION ET VALEUR DU QUANTITATIF
Le présent bordereau quantitatif ("décomposition du prix global et forfaitaire", "D.P.G.F.") est fourni à l'entreprise à titre indicatif et n'engage ni la Maîtrise d'Oeuvre, ni la Maîtrise d'Ouvrage.
Il appartient à l'entreprise d'établir par ailleurs son propre quantitatif.
Pour présenter son offre, l'entreprise utilisera le présent bordereau, augmenté le cas échéant d'une ou plusieurs pages apportant les corrections souhaitées par l'entreprise ; les montants figurant à l'Acte d'Engagement tiendront compte des chiffres de l'entreprise.
Nota : en se servant du présent quantitatif sans y apporter des corrections, l'entreprise entérine, de fait, les chiffres proposés et les accepte.
Dans ce cas, aucune augmentation du marché ne pourra être revendiquée (marché à prix global et forfaitaire).