## BPU
| MARCHE TRAVAUX D'ENTRETIEN ET D'AMENAGEMENT DE VOIRIE BORDEREAU DES PRIX UNITAIRES |  |  |  | Reprise de pavés suite à une fuite |  | Réaménagement d’un parking de 15 places d'une superfercie de 400 m2 |  | Reprise d'un trottoir et ilots |  | Requalification complète d'une voie communale
N° Prix | Libellé | Prix Unitaire/ Forfait H.T. | Quantité cumulé des 4 commandes | Total HT cumulé des 4 commandes | Quantité fictive de la 1ère commande | Total HT | Quantité fictive de la 2ème commande | Total HT | Quantité fictivs de la 3ème commande | Total HT | Quantité fictive de la 4ème commande | Total HT
à rentrer
I – GENERALITES
1.1 | Installation de chantier conforme COVID
Ce prix rémunère :
• L’installation et le repliement des installations assurant la sécurité et l’hygiène des chantiers, branchements concessionnaires, mise en place de sanitaires, • Les DICT ainsi que le piquetage général et le piquetage spécial des ouvrages souterrains, • Le constat d’huissier de la zone chantier, • La mise à disposition, l’entretien et le repliement des locaux de chantier.
1.1.1 | Pour une opération > 10 000 € et ≤ 50 000 € HT
| le Forfait : |  | 1 |  |  |  | 1
1.1.2 | Pour une opération > 50 000 € HT et ≤ 90 000 € HT
| le Forfait : |  | 0
1.1.3 | Pour une opération > 90000 € HT
| le Forfait : |  | 1 | [7 empty] | 1
1.2 | Plan Particulier Sécurité et Protection de la Santé (PPSPS), si Co activité (Coordonnateur)
Ce prix rémunère forfaitairement la rédaction du Plan Particulier de Sécurité et de Protection de la Santé (PPSPS) pour chaque entreprise intervenant sur le chantier et des livrets d’accueil ainsi que toutes leurs reproductions, les copies des divers documents sécurité à fournir par l’entrepreneur à ses entreprises intervenantes et au personnel comme livret d’accueil, le plan général de coordination, les fiches, l’établissement du plan de retrait amiante. Ce prix rémunère de plus les frais afférents au dossier sécurité-chantier, tels que définis au Plan Général de Coordination, sa mise à jour, toutes fournitures et mise en place des dispositifs et aménagements qui en découlent et la fourniture du dossier sécurité complet en fin de chantier.
1.2.1 | Pour une opération ≤ 10 000 € HT
| Le Forfait : |  | 0
1.2.2 | Pour une opération > 10 000 € et ≤ 50 000 € HT
| le Forfait : |  | 0
1.2.3 | Pour une opération > 50 000 € HT et ≤ 90 000 € HT
| le Forfait : |  | 0
1.2.4 | Pour une opération > 90000 € HT
| le Forfait : |  | 0
1.3 | Signalisation de chantier
Signalisation et protection de chantier selon les réglementations en vigueur, comprenant l’amenée, la mise en place, l’exploitation, la surveillance, le remplacement s’il y a lieu, de jour comme de nuit et le repliement en fin de chantier des dispositifs de signalisation temporaire du chantier. Ce prix comprend la pose et le maintien de deux panneaux d'information fournis par la Ville. Signalisation aux abords du chantier et protection des zones en travaux, maintien des accès.
1.3.1 | Pour une opération hors des emprises de chaussée ou empiétant légèrement sur la chaussée
1.3.1.1 | Pour une opération ≤ 10 000 € HT
| Le Forfait : |  | 2 |  | 1 |  |  |  | 1
1.3.1.2 | Pour une opération > 10 000 € et ≤ 50 000 € HT
| le Forfait : |  | 1 |  |  |  | 1
1.3.1.3 | Pour une opération > 50 000 € HT et ≤ 90 000 € HT
| le Forfait : |  | 0
1.3.1.4 | Pour une opération > 90000 € HT
| le Forfait : |  | 1 | [7 empty] | 1
1.3.2 | Pour une opération nécessitant la mise en place d’un alternat par feux ou par piquets K10 ou panneaux B15-C18
1.3.2.1 | Pour une opération ≤ 10 000 € HT
| Le Forfait : |  | 2 |  | 1 |  |  |  | 1
1.3.2.2 | Pour une opération > 10 000 € et ≤ 50 000 € HT
| le Forfait : |  | 0
1.3.2.3 | Pour une opération > 50 000 € HT et ≤ 90 000 € HT
| le Forfait : |  | 0
1.3.2.4 | Pour une opération > 90000 € HT
| le Forfait : |  | 1 | [7 empty] | 1
1.3.3 | Pour une opération nécessitant la mise en place d’une déviation suivant le plan établi par le directeur des travaux
1.3.3.1 | Pour une opération ≤ 10 000 € HT
| Le Forfait : |  | 0
1.3.3.2 | Pour une opération > 10 000 € et ≤ 50 000 € HT
| le Forfait : |  | 0
1.3.3.3 | Pour une opération > 50 000 € HT et ≤ 90 000 € HT
| le Forfait : |  | 0
1.3.3.4 | Pour une opération > 90000 € HT
| le Forfait : |  | 1 | [7 empty] | 1
1.4 | Reconnaissance des réseaux existants
Ce prix rémunère forfaitairement la recherche par sondages manuels de tous les réseaux existants dans l’emprise des travaux, la consultation de tous les concessionnaires ainsi que les frais de piquetage. Un sondage devra être réalisé à chaque point particulier, à chaque intersection d’un réseau existant et projeté, calage altimétrique …, Il sera réalisé autant de sondages manuels que nécessaire afin de s’assurer de l’implantation de tous les réseaux quels qu’ils soient : eaux pluviales, eaux usées, eau potable, réseaux secs (France Télécom, Fibre, Enedis, GrDF …). Tous travaux supplémentaires de pose ou de dépose dus à la non-réalisation ou prise en compte d’un sondage, seront à la charge de l’entreprise.
1.4.1 | Pour une opération ≤ 10 000 € HT
| Le Forfait : |  | 2 |  | 1 |  |  |  | 1
1.4.2 | Pour une opération > 10 000 € et ≤ 50 000 € HT
| le Forfait : |  | 1 |  |  |  | 1
1.4.3 | Pour une opération > 50 000 € HT et ≤ 90 000 € HT
| le Forfait : |  | 0
1.4.4 | Pour une opération > 90000 € HT
| le Forfait : |  | 1 | [7 empty] | 1
1.5 | Etablissement des documents d’exécution
Ce prix rémunère au forfait l’établissement du planning et la mise à jour des plans d’exécution. Il comprend : * La vérification de tous les points de raccordement sur l’existant (x, y, z), * La saisie des listings, calage des raccordements sur existant, édition des listings recalés, * Le calcul des structures de chaussée, * L’épure d’implantation et les profils en long, * Le montage, l’habillage et l’édition des profils en travers, * Le plan de déviation des réseaux inclus dans le marché, * Les plans des bordures, * Le plan d’assainissement avec nivellement des fils d’eau et tampons de regards et la note de calcul correspondante, * Les plans de détails des ouvrages, * Le plan des réseaux secs, * Le profil en long et le détail des ouvrages d’assainissement, * Le plan des équipements définitifs, * Les cubatures, avants-métrés d’exécution, * Et en règle générale, toutes les prestations mentionnées au CCAP et au CCTP ainsi que toutes celles nécessaires à la réalisation des travaux.
1.5.1 | Pour une opération ≤ 10 000 € HT
| Le Forfait : |  | 0
1.5.2 | Pour une opération > 10 000 € et ≤ 50 000 € HT
| le Forfait : |  | 1 |  |  |  | 1
1.5.3 | Pour une opération > 50 000 € HT et ≤ 90 000 € HT
| le Forfait : |  | 0
1.5.4 | Pour une opération > 90000 € HT
| le Forfait : |  | 1 | [7 empty] | 1
1.6 | Etude
Préparation d’une étude de niveau projet d’aménagement, pour une modification de voirie, avec plan d’ensemble et de détail, intégrant les problèmes de réseaux. Ce prix comprend les relevés topographie de l’existant, l’établissement des quantitatifs et de l’estimation globale, la présentation au maître d’œuvre pour validation.
1.6.1 | Pour une opération ≤ 50 000 € HT
| le Forfait : |  | 3 |  | 1 |  | 1 |  | 1
1.6.2 | Pour une opération > 50 000 € HT
| le Forfait : |  | 1 | [7 empty] | 1
II – TRAVAUX PRELIMINAIRES
2.1 | Sciage
Sciage à la trancheuse ou à la scie diamantée d’un revêtement en enrobés ou béton et de son assise, avec accord exprès du maître d’œuvre et ce, quelle que soit l’épaisseur des enrobés ou béton.
| Le mètre linéaire : |  | 195 |  | 40 |  | 10 |  | 60 |  | 85
2.2 | Dépose soignée de panneaux de signalisation et publicitaire
Dépose avec soin de l’ensemble de panneaux de signalisation ou publicitaires, en accord avec le maître d’œuvre, dès le démarrage du chantier, comprenant le démontage, la désolidarisation au massif de scellement, le conditionnement, le chargement, le transport, le déchargement et le rangement sur un dépôt municipal indiqué par le maître d’œuvre. Compris également la démolition des massifs béton, quelles que soient leurs dimensions et l’évacuation des gravats à une décharge choisie par l’entrepreneur et agréée par le maître d’œuvre et le remblaiement en grave calcaire compactée de l’excavation.
| L’Unité : |  | 17 |  |  |  | 2 |  |  |  | 15
2.3 | Dépose soignée de pavés en vue d’une réutilisation
Ce prix rémunère la dépose soignée de pavés de toute nature, compris chargement et déchargement dans un endroit validé par le maître d’œuvre, triés, nettoyés et conditionnés en big bag ou palette y compris la démolition de la fondation existante et l'évacuation des gravats.
| Le mètre carré : |  | 10 |  | 10
2.4 | Dépose soignée de bordures en vue d’une réutilisation
Ce prix rémunère la dépose soignée de bordures, caniveaux, bordurettes de trottoirs, de toute nature, compris chargement et déchargement dans un endroit validé par le maître d’œuvre, triés, nettoyés et conditionnés en big bag ou palette y compris la démolition de la fondation existante et l'évacuation des gravats..
| Le mètre linéaire : |  | 0
2.5 | Dépose soignée de mobilier urbain
Ce prix rémunère la dépose avec soin de mobilier urbain comprenant le démontage, la désolidarisation au massif de scellement s’il y a lieu, conditionnement, chargement, transport, déchargement, rangement sur un dépôt municipal indiqué par le maître d’œuvre, démolition des massifs de fondation quelles qu’en soient leurs dimensions, chargement et évacuation de l’ensemble des gravats et pièces au rebut à une décharge choisie par l’entrepreneur et agréée par le maître d’œuvre et le remblaiement en grave calcaire compactée ainsi que la remise en état idem à l’existant au droit de l’excavation.
| L’Unité : |  | 0
2.6 | Dépose et repose soignée de clôture
Ce prix rémunère la dépose et la repose soignée de la clôture existante en panneau rigide, y compris la démolition des massifs de poteaux, la fourniture et la pose de nouveaux poteaux, la création des nouveaux massifs, l’évacuation des matériaux à la décharge, compris toutes fournitures nécessaires à la repose.
| Le mètre linéaire : |  | 0
2.7 | Dépose et repose de bordures ou pavé chainette
Ce prix rémunère la dépose soignée de bordures, caniveaux, bordurettes de trottoirs ou pavés en chainette, de toute nature, y compris * chargement et déchargement dans un endroit validé par le maître d’œuvre, * le tri, le nettoyage et le conditionnement en big bag ou palette * la démolition de la fondation existante et l'évacuation des gravats * la repose de bordures ou pavés, déposés sur site ou dans un dépôt de l’agglomération, y compris chargement, transport, déchargement à pied d’œuvre, * les déblais complémentaires (si nécessaire), * la fourniture et la mise en œuvre du lit de pose (mortier, sable, chape), * la pose des éléments, les coupes éventuelles, la façon des joints, * toutes fournitures ainsi que les pertes dues aux découpes..
| Le mètre linéaire : |  | 0
2.8 | Démolition de clôture
Ce prix rémunère la démolition de clôture et ouvrages divers, y compris le découpage des armatures et l’évacuation des matériaux à la décharge, la démolition des massifs et le remblaiement en grave calcaire et la réfection du revêtement de surface à l’identique.
| Le mètre linéaire : |  | 0
2.9 | Démolition de béton ou maçonnerie compacte
Ce prix rémunère la démolition, quel que soit le moyen utilisé, avec accord exprès du maître d’œuvre, d’un ouvrage en maçonnerie compacte, en béton ou béton armé, y compris chargement, évacuation des gravats à une décharge choisie par l’entrepreneur et agréée par le maître d’œuvre.
| Le mètre cube : |  | 0
2.10 | Démolition de bordures
Ce prix rémunère la démolition de bordures, caniveaux, bordurettes avec leur fondation y compris chargement, évacuation des gravats à une décharge choisie par l’entrepreneur et agréée par le maître d’œuvre.
| Le mètre linéaire : |  | 1670 |  |  |  | 40 |  | 30 |  | 1600
2.11 | Abattage et dessouchage d’arbres
Ce prix rémunère l’abattage et le dessouchage d’arbres, après accord exprès du maître d’œuvre, comprenant l’élagage et la coupe des arbres, le dessouchage et l’évacuation des produits à une décharge choisie par l’entrepreneur et agréée par le maître d’œuvre, y compris les sujétions particulières dues aux dispositions imposées par les services de protection civile et de l’environnement ;
| L’Unité : |  | 0
2.12 | Débroussaillage
Ce prix rémunère le débroussaillage d’un terrain dont la surface est mesurée au mètre carré en projection horizontale, comprenant l’élagage, l’arrachage et le dessouchage de haies, taillis, broussailles, arbustes et petits arbres d’un diamètre inférieur ou égal à 20 cm mesuré à un mètre du sol et leur évacuation, y compris le système racinaire, à une décharge choisie par l’entrepreneur et agréée par le maître d’œuvre, ainsi que les sujétions particulières dues aux dispositions imposées par les services de protection civile et de l’environnement.
| Le mètre carré : |  | 0
2.13 | Création ou curage de fossé
Ce prix rémunère la création ou le curage de fossé compris terrassement, chargement, transport, mise à la décharge choisie par l’entrepreneur et agréée par le maitre d’œuvre, des déblais, la fourniture des bordereaux de suivi des déchets.
| Le mètre cube : |  | 0
III – VOIRIE
3.1 | Rabotage de chaussée
Rabotage mécanique de chaussée comprenant l’amenée du matériel, la signalisation pendant les travaux, le rabotage, le balayage derrière l’atelier de rabotage, l’évacuation des produits, compris la mise en place de chanfreins en enrobé stockable 0/6 aux droits des arêtes pour les chaussées remisent en circulation, avec évacuation ou stockage validé par le maître d’œuvre.
3.1.1 | Rabotage en sifflet en pleine largeur pour ancrage d’extrémité de 0 à 4 cm
| Le mètre carré : |  | 100 | [7 empty] | 100
3.1.2 | Rabotage en rives de 0 à 2.5 cm sur une largeur de 1m
| Le mètre carré : |  | 2000 | [7 empty] | 2000
3.1.3 | Rabotage de chaussée < 6 cm
| Le mètre carré : |  | 400 |  |  |  | 400
3.1.4 | Rabotage de chaussée entre 6 et 20 cm
| Le mètre carré : |  | 2000 | [7 empty] | 2000
3.1.5 | Rabotage de chaussée entre 20 et 40 cm
| Le mètre carré : |  | 0
3.2 | Transport, traitement de fraisats d'enrobés inertes ou réutilisables
Ce prix rémunère rémunère à la tonne, le transport soit à l'usine de transformation ou un stockage de la Ville Il comprend : * Le transport en camions confinés à destination finale
| La Tonne : |  | 150 | [7 empty] | 150
3.3 | Transport, traitement de fraisats d'enrobés amiantés
Ce prix rémunère rémunère à la tonne, le transport et le traitement de fraisats amiantés. Il comprend : * Le transport en camions confinés à destination finale * Le traitement des fraisats amiantés en décharge classée * Les taxes spécifiques (TGAP)
| La Tonne : |  | 0
3.4 | Transport, traitement de fraisats d'enrobés contenant des HAP
3.4.1 | Ce prix rémunère à la tonne, le transport et le traitement de fraisats contenant des HAP de classe 1. Il comprend : Le transport en camions confinés à destination finale Le traitement des fraisats en décharge classée catégorie 1 Les taxes spécifiques (TGAP)
| La Tonne : |  | 0
3.4.2 | Ce prix rémunère à la tonne, le transport et le traitement de fraisats contenant des HAP de classe 2. Il comprend : Le transport en camions confinés à destination finale Le traitement des fraisats en décharge classée catégorie 2 Les taxes spécifiques (TGAP)
| La Tonne : |  | 0
3.5 | Reprofilage de trottoir en GNT
Ce prix rémunère au mètre carré, le reprofilage de trottoir avec apport de GNT 0/20 épaisseur maxi 10 cm.
| Le mètre carré : |  | 0
3.6 | Reprofilage aux enrobés
Réalisation d’un reprofilage de chaussée, compris la gestion de la circulation et de la signalisation, fourniture, fabrication, transport et mise en œuvre suivant les règles de l’art d’un enrobé à chaud 0/6 suivant les directives du responsable des travaux pour corriger les déformations de la chaussée, le rendu chantier propre et la gestion de la circulation.
| La Tonne : |  | 0
3.7 | Décroutage ou piochage des enrobés
Ce prix rémunère, quels que soient les moyens utilisés et l’épaisseur, l’enlèvement soigné des revêtements de surface de chaussées ou de trottoirs existants (asphalte ou enrobé) dans les zones prescrites par le maître d’œuvre, y compris chargement et évacuation des matériaux dans une décharge agréée.
| Le mètre carré : |  | 0
3.8 | Terrassements
Ce prix rémunère, au mètre cube, l’exécution de terrassements en déblai pour l’établissement d’un fond de forme de chaussée, de parking, de trottoir ou d’espace vert, y compris tous les frais d’implantation et de nivellement, de réglage et de compactage du fond de forme, effectué mécaniquement ou manuellement et quels que soient les éléments suivants : * La nature du terrain, * L’encombrement des équipements de voirie implantés en surface, * La nature et l’épaisseur du revêtement sur chaussée ou sur trottoirs (enrobés, dallage béton …), * La présence ou non d’ouvrages ou de réseaux enterrés ou non (franchissement ou longeant), * Toutes sujétions de protection d’ouvrages ou de canalisations rencontrés. Les déblais excédentaires seront chargés et ensuite évacués dans une décharge classée.
3.8.1 | Terrassement en pleine masse avec évacuation sous trottoir
| Le mètre cube : |  | 0
3.8.2 | Terrassement en pleine masse avec évacuation sous chaussée
| Le mètre cube : |  | 550 | [7 empty] | 550
3.8.3 | Terrassement en purge
Ce prix rémunère, au mètre cube mesuré en place, la purge de zones constituées de matériaux médiocres sous l’arase terrassement, y compris le curage des zones définies par le maître d’œuvre, le chargement, le transport et la mise en décharge des matériaux ainsi que la fourniture et la mise en œuvre de grave 0/150.
| Le mètre cube |  | 30 |  |  |  | 20 |  | 10
3.8.4 | Terrassement en déblai remis en remblai
Y compris l’élimination des blocs trop volumineux, le compactage, suivant la méthode des remblais excédentaires.
| Le mètre cube : |  | 0
3.9 | Dressement du fond de forme
Ce prix rémunère, au mètre carré mesuré en place, la surface de sol plane et uniforme réalisée qui permettra de supporter la structure de la construction.
| Le mètre carré : |  | 2470 |  | 10 |  | 400 |  | 60 |  | 2000
3.10 | Géotextile anti contaminant
Fourniture et pose, avec accord exprès du maître d’œuvre, sur fond de forme, d’un géotextile anti contaminant dont les caractéristiques sont définies au CCTP, compris toutes sujétions de recouvrement et de protection pendant la durée des travaux.
| Le mètre carré : |  | 2400 |  |  |  | 400 |  |  |  | 2000
3.11 | Grave GNT
Ce prix rémunère la fourniture, le transport et la mise en œuvre de grave non traitée dont les caractéristiques sont définies au CCTP, par couches successives maximales de 0,20 m avec pilonnage par engin vibrant ou mouton automoteur, y compris l'arrosage éventuel, le réglage définitif des matériaux et le compactage.
3.11.1 | GNT 0/20
| Le mètre cube : |  | 0
3.11.2 | GNT 0/31.5
| Le mètre cube : |  | 623 |  | 3 |  | 20 |  |  |  | 600
3.11.3 | Concassé 40/80
| Le mètre cube : |  | 0
3.11.4 | Grave recyclée
| Le mètre cube : |  | 0
3.12 | Grave bitume 0/20
Ce prix rémunère la fourniture en provenance d’une centrale agréée par le maître d’œuvre, le transport et la mise en œuvre de grave bitume dont les spécifications sont précisées au CCTP. Il comprend également les frais de pesage et de contrôles à la charge de l’entrepreneur, le répandage, le réglage et le compactage.
| La Tonne : |  | 5 | [5 empty] | 5
3.13 | Grave ciment 0/20
Ce prix rémunère la fourniture en provenance d’une centrale agréée, le transport et la mise en œuvre de grave ciment 0/20. Il comprend également les frais de pesage et de contrôles à la charge de l’entrepreneur, le répandage à la niveleuse ou manuellement, le compactage, le réglage fin, l’exécution des raccordements à la main. Les spécifications de la grave ciment et les conditions de mise en œuvre sseront aux normes.
| Le mètre cube : |  | 0
3.14 | Couche d’imprégnation
Ce prix rémunère la fourniture, le transport et l’épandage du liant hydrocarboné nécessaire à la mise en œuvre de la couche d’imprégnation sur grave ainsi qu’un léger gravillonnage et l’arrosage éventuel de la grave avant la mise en œuvre du liant. La composition et les dosages devront respectés les dosages et aux normes NF.
| Le mètre carré : |  | 0
3.15 | Grave émulsion
Ce prix rémunère la fourniture en provenance d’une centrale agréée par le maître d’œuvre, le transport et la mise en œuvre d’enrobés de grave émulsion. Il comprend également les frais de pesage et de contrôle à la charge de l’entrepreneur, le répandage, le réglage et le compactage.
| La Tonne : |  | 0
3.16 | Joint au bitume
Ce prix rémunère la réalisation d’un joint au bitume au droit du raccord des enrobés neufs sur les anciens enrobés, compris la mise en œuvre avec toutes fournitures et sujétions de réalisation.
| Le mètre linéaire : |  | 60 | [5 empty] | 60
3.17 | Béton bitumineux + couche d’accrochage
Ce prix rémunère la fourniture en provenance d’une centrale agréée par le maître d’œuvre, le transport et la mise en œuvre d’enrobés dont les spécifications sont précisées au CCTP. Il comprend également la réalisation éventuelle d’une couche de reprofilage, la couche d’accrochage, les frais de pesage et de contrôles à la charge de l’entrepreneur, le répandage au finisher ou mini finisher ou manuellement, le compactage, l’approvisionnement d’eau sur le chantier, les retouches manuelles derrière le finisseur ou pour la réalisation des joints, la reprise des joints, les sujétions dues à la présence de bordures, de tampons de regards, bouches d’égout et ouvrages divers, le nettoyage de fin de chantier et la vérification du bon état de propreté et de fonctionnement des ouvrages existants.
3.17.1 | Béton bitumineux noir BBSG 0/6 dosé 90 kg/m²
| La Tonne : |  | 260 | [5 empty] | 10 |  | 250
3.17.2 | Béton bitumineux clair ou de couleur BBSG 0/10 dosé 90 kg/m²
| La Tonne : |  | 0
3.17.3 | Béton bitumineux noir BBSG 0/10 dosé 110 kg/m²
| La Tonne : |  | 50 |  |  |  | 50
3.17.4 | Béton bitumineux clair ou de couleur BBSG 0/10 dosé 110 kg/m²
| La Tonne : |  | 0
3.17.5 | Béton bitumineux noir BBSG 0/10 dosé 140 kg/m²
| La Tonne : |  | 50 | [7 empty] | 50
3.18 | Revêtement en enrobés coulés à froid
Ce prix rémunère la réalisation d’un revêtement en enrobés coulés à froid 20 kg/m² 0/6 après balayage de la chaussée, compris fourniture, fabrication, transport et mise en œuvre suivant les règles de l’art, protection des tampons et bouches à clé, selon l’avancement des travaux et dégagement des mêmes ouvrages en fin de chantier avec évacuation des déblais, le rendu du chantier propre, la gestion de la signalisation aux abords du chantier.
| Le mètre carré : |  | 0
3.19 | Enduit ou enrobé projeté
Ce prix rémunère le balayage avant enduit, la fourniture et le transport du liant hydrocarboné des gravillons ainsi que la mise en œuvre de l’enduit, y compris toutes sujétions dues à la présence de bordures, tampons de regards, bouches d’égout et ouvrages divers. Il comprend en outre le nettoyage de fin de chantier et la vérification du bon état de propreté et de fonctionnement des ouvrages existants. Le balayage des rejets est inclus dans ce prix.
3.19.1 | Enduit monocouche 4/6
| Le mètre carré : |  | 0
3.19.2 | Enduit bicouche 6/10 – 2/4
| Le mètre carré : |  | 0
3.19.3 | Enduit bicouche 10/14 – 4/6
| Le mètre carré : |  | 0
3.19.4 | Reprise de chaussée au PAT manuel
| Le mètre carré : |  | 0
3.19.5 | Reprise de chaussée PAT automatique ou enrobé projeté
| Le mètre carré : |  | 0
3.20 | Béton désactivé ép. 15 cm
| Fourniture et mise en œuvre de béton désactivé. Ce prix rémunère : * La réalisation d’une planche échantillon préalablement à la validation de la formule de béton, * Les terrassements complémentaires éventuels, * La fourniture et mise en place des coffrages, * La fourniture à pied d’œuvre de béton désactivé, * L’utilisation éventuelle d’un tapis, goulotte ou pompe à béton, * La vibration et le réglage du béton, son talochage et lissage, * La réalisation des joints transversaux et longitudinaux, compris toutes fournitures, * Les opérations de décoffrage, * La fourniture et application du produit désactivant au moyen d’un pulvérisateur, * Dans un délai approprié (selon les caractéristiques du béton et l’environnement climatique), l’enlèvement de la laitance superficielle au jet d’eau à haute pression, * La mise en place des protections nécessaires pour éviter l’écoulement et l’évacuation de la laitance dans les zones d’espaces verts, les fosses de plantation, les émergences de réseaux enterrés, etc. …, * La protection de la surface du béton par épandage d’un produit de cure à l’aide d’un pulvérisateur, * Le garnissage des joints sciés, * La préservation des surfaces avant usage, * Toutes les prestations de main d’œuvre et de matériel. |  | 0
| Le mètre carré : |  | 0
3.21 | Mélange Terre - Pierre 15/40 en parking engazonnée
Fourniture et mise en œuvre d'un mélange terre pierre Ce prix rémunère : La fourniture et mise en œuvre d'un mélange terre pierre composé de 2/3 de pouzzolanne 40/80 et 1/3 de terre végétale amendée à 5% de compost
| Le mètre cube : |  | 0
3.22 | Mélange Terre - Pierre 4/15 en surface circulée
Fourniture et mise en œuvre d'un mélange terre pierre Ce prix rémunère : La fourniture et mise en œuvre d'un mélange terre pierre composé de 2/3 de pouzzolanne 4/10 et 1/3 de terre végétale amendée à 15% de compost sur une épaisseur de 5cm en surface de mélange terre pierre circulé. Y compris l'engazonnement avec le semis de 25 à 30 g/ m² (suivant recommandations fournisseur) d'un mélange de graines de pelouse écologique composé d'espèces "sauvages" de type Sedamix Label Fleur (Nungesser) ou équivalent et la fertilisation avec un engrais à libération lente bio de type 'Pro Bio Terre' à raison de 30g/m²ou équivalent.
| Le mètre cube : |  | 0
3.23 | Béton
Ce prix rémunère la fourniture de béton en provenance d’une centrale agréée par le maître d’œuvre, le transport, la mise en œuvre de béton dans les règles de l’art. Ce prix comprend également les sujétions relatives à la présence de regards de visite et des bouches d’égout, le dispositif interdisant la surmarche des zones fraîchement traitées et les retouches éventuelles, le nettoyage en fin de chantier et la vérification du bon état de propreté et du fonctionnement des ouvrages existants.
3.23.1 | Béton dosé à 350 kg
| Le mètre cube : |  | 0
3.23.2 | Béton dosé à 300 kg
| Le mètre cube : |  | 0
3.23.3 | Béton dosé à 250 kg
| Le mètre cube : |  | 0
3.24 | Coffrage traditionnel
Réalisation de coffrage traditionnel, compris la main d’œuvre, toutes fournitures et sujétions.
| Le mètre carré coffré en place : |  | 0
3.25 | Pontage de fissures
Ce prix rémunère la réalisation de pontage de fissures longitudinales ou transversales sur une demi-journée minimum, compris amenée et repli de l’atelier de pontage, signalisation du chantier, nettoyage des fissures à l’aide d’une lance thermique, coulage de mastic avec sabot approprié et sablage de surface avec un micro-gravillon.
| Le mètre linéaire : |  | 0
3.26 | Mise à niveau
Ce prix rémunère la remise à niveau de fonte d’assainissement comprenant dépose du système de fermeture (tampon, cadre, grille …) avec recépage éventuel de la cheminée ou rajout d’élément de cheminée, repiquage et brossage de l’assise, traitement de la surface par un produit adhésif (résine Epoxy, Sikalatex, Daraweld ou autre), recharge en béton vibré, coffré, confection de feuillure, repose et scellement du cadre, repose du tampon qui devra être arasé au niveau fini, compris toutes fournitures et sujétions, le nettoyage du fond de regard.
3.26.1 | Mise à niveau sous trottoir
3.26.1.1 | Chambre de télécommunication < L2T
| L’Unité : |  | 0
3.26.1.2 | Chambre de télécommunication > L2T
| L’Unité : |  | 0
3.26.1.3 | D’ouvrage de Ø < à 60 cm d’ouverture ou de côté < à 60 cm
| L’Unité : |  | 0
3.26.1.4 | D’ouvrage de Ø > 60 cm d’ouverture ou de côté > à 60 cm
| L’Unité : |  | 0
3.26.1.5 | De bouche à clé eau ou de gaz
Ce prix rémunère les opérations nécessaires à la mise à la cote d’une bouche à clé eau ou à gaz. Il comprend le dégagement, la mise à la cote, le calage, la réfection des sols autour de la bouche après sa mise à niveau et le nettoyage du tube allonge. La fourniture de toute pièce de remplacement est exclue sauf la rehausse du tube allonge.
| L’Unité : |  | 0
3.26.2 | Mise à niveau sous chaussée au Celmix ou similaire
3.26.2.1 | Chambre de télécommunication < L2T
| L’Unité : |  | 0
3.26.2.2 | Chambre de télécommunication > L2T
| L’Unité : |  | 0
3.26.2.3 | D’ouvrage de Ø ≤ à 60 cm d’ouverture ou de côté ≤ à 60 cm
| L’Unité : |  | 0
3.26.2.4 | D’ouvrage de Ø > 60 cm d’ouverture ou de côté > à 60 cm
| L’Unité : |  | 0
3.26.2.5 | De bouche à clé eau ou de gaz
| L’Unité : |  | 1 |  | 1
IV – BORDURES & PAVAGES
4.1 | Repose de bordures ou pavés
Ce prix rémunère la repose de bordures ou pavés, déposés sur site ou dans un dépôt de la commune, y compris chargement, transport, déchargement à pied d’œuvre, déblais complémentaires (si nécessaire), la fourniture et la mise en œuvre du lit de pose (mortier, sable, chape), la pose des éléments, les coupes éventuelles, la façon des joints, toutes fournitures ainsi que les pertes dues aux découpes.
4.1.1 | Pavés sur lit de pose sable avec joints sable 0/2 roulé
| Le mètre carré : |  | 0
4.1.2 | Pavés sur lit de pose mortier avec joints en chape liquide
| Le mètre carré : |  | 10 |  | 10
4.1.3 | Bordures granit
| Le mètre linéaire : |  | 0
4.1.4 | Bordures + caniveaux
| Le mètre linéaire : |  | 0
4.2 | Bordures, bordurettes, caniveaux préfabriqués U + DH
Ce prix rémunère la fourniture et la pose de bordures de trottoir ou de caniveaux préfabriqués de type U + DH ; la pose peut être en ligne droite, en courbe et en surbaissé, y compris les déblais complémentaires (si nécessaire), la fourniture et la mise en œuvre du lit de pose en béton, la pose des éléments, les coupes éventuelles, la façon des joints, toutes fournitures ainsi que les pertes dues aux découpes.
4.2.1 | Type CS1
| Le mètre linéaire : |  | 750 | [7 empty] | 750
4.2.2 | Type CS2
| Le mètre linéaire : |  | 0
4.2.3 | Type CS3
| Le mètre linéaire : |  | 0
4.2.4 | Type CC1
| Le mètre linéaire : |  | 50 | [7 empty] | 50
4.2.5 | Type CC2
| Le mètre linéaire : |  | 0
4.2.6 | Type A1
| Le mètre linéaire : |  | 0
4.2.7 | Type A2
| Le mètre linéaire : |  | 250 | [7 empty] | 250
4.2.8 | Type T1
| Le mètre linéaire : |  | 0
4.2.9 | Type T2
| Le mètre linéaire : |  | 590 |  |  |  | 40 |  |  |  | 550
4.2.10 | Type T3
| Le mètre linéaire : |  | 0
4.2.11 | Type I1 droite ou courbe
| Le mètre linéaire : |  | 0
4.2.12 | Type I2 droite ou courbe
| Le mètre linéaire : |  | 20 | [5 empty] | 20
4.2.13 | Type P1
| Le mètre linéaire : |  | 400 | [7 empty] | 400
4.2.14 | Type P2
| Le mètre linéaire : |  | 0
4.2.15 | Type P3
| Le mètre linéaire : |  | 0
4.2.16 | Type Bordures Quai Bus
| Le mètre linéaire : |  | 0
4.2.17 | Type Bordures Quai Bus en sifflet
| L’Unité : |  | 0
4.2.18 | Type Bordures de sécurité GSS
| Le mètre linéaire : |  | 0
4.2.19 | Type Bordures de sécurité GSS en sifflet
| L’Unité : |  | 0
4.3 | Bordure rétroréfléchissante
Ce prix rémunère la fourniture et la pose d’une bordure rétroréfléchissante obtenue par intégration d’une couche homogène de billes de verre dans la surface de l’élément préfabriqué, en Béton Fibré Ultra-Hautes Performances y compris intégrer un plot holophane et pose sur un lit de béton de 20 cm minimum, à hauteur normale, en surbaissée ou en courbe, compris toutes fournitures, implantation, transport, coupes éventuelles et façon des joints
4.3.1 | Type i1 droite ou courbe rétroréfléchissante
| Le mètre linéaire : |  | 0
4.3.2 | Type i2 droite ou courbe rétroréfléchissante
| Le mètre linéaire : |  | 0
4.4 | Bordures, caniveaux, bordurettes en granit
Ce prix rémunère la fourniture et la pose de bordures en granit, y compris les déblais pour lit de pose, le compactage du fond de fouille, la fourniture et la mise en œuvre du lit de pose et la pose des éléments, la réalisation éventuelle des joints (suivant la décision du maître d’œuvre) ainsi que toutes fournitures nécessaires à la bonne exécution de l’ouvrage.
4.4.1 | Bordurette 10 x 20 cm
| Le mètre linéaire : |  | 0
4.4.2 | Bordure 20 x 25 cm
| Le mètre linéaire : |  | 0
4.4.3 | Caniveau 20 x 12 cm
| Le mètre linéaire : |  | 0
4.4.4 | Bordurette 8 x 20 cm
| Le mètre linéaire : |  | 0
4.4.5 | Bordure Quai Bus vue de 21 cm
| Le mètre linéaire : |  | 0
4.5 | Bordure d’angle granit 40 x 40
Ce prix rémunère la fourniture et la pose d’éléments en granit, compris chargement, transport, déchargement sur le chantier, les déblais complémentaires (si nécessaire), la fourniture et la mise en œuvre du lit de pose en béton, la pose des éléments, la façon des joints et toutes fournitures, pour raccord sur bordure de profil T ou droite.
| L’Unité : |  | 0
4.6 | Fourniture et pose pavés ou dalles granit
Ce prix rémunère la fourniture et la pose de dalles en granit, conformément aux prescriptions du CCTP, y compris la fourniture et la mise en œuvre du lit de pose sur mortier, la pose des éléments, la réalisation éventuelle des joints ainsi que toutes fournitures nécessaires à la bonne exécution de l’ouvrage.
4.6.1 | 10 x 10 cm – joints béton
| Le mètre carré : |  | 0
4.6.2 | 15 x 15 cm – joints béton
| Le mètre carré : |  | 0
4.6.3 | Dalle granit 50 x 50 x 8
| Le mètre carré : |  | 0
4.7 | Fourniture et pose pavés béton
Ce prix rémunère la fourniture et la pose de pavés béton, conformément aux prescriptions du CCTP, y compris la fourniture et la mise en œuvre du lit de pose en sable 0/4 roulé – ép. 4 cm, joints sable 0/2 roulé, la pose des éléments, la réalisation éventuelle des joints en chape liquide ainsi que toutes fournitures nécessaires à la bonne exécution de l’ouvrage ; fourniture et pose identique au prix « Bordures et bordurette U + DH ».
4.7.1 | 10 x 10 x 8
| Le mètre carré : |  | 0
4.7.2 | 20 x 10 x 8
| Le mètre carré : |  | 0
4.7.3 | Fourniture et pose en chaînette 20 x 10 x 8
| Le mètre linéaire : |  | 0
4.8 | Rejointement
Ce prix rémunère, au mètre carré de pavé traité, le rejointement affleurant sur 3 cm minimum avec un mortier à prise rapide haute résistance conformément aux prescriptions du CCTP, de joint-pavé gris ciment, agréé par le maître d’œuvre, dans les conditions fixées par le fabricant, sur pavés en place, compris le grattage du joint existant sur une profondeur de 3 cm, lavage et rendu propre du chantier.
| Le mètre carré : |  | 10 |  | 10
4.9 | Plot rétroréfléchissant
Fourniture et pose de plot de bordure de 360° blanc Ø 50 mm rétroréfléchissant par catadioptre verre trempé, fixation dans carottage dans bordure et scellement.
| L’Unité : |  | 0
V – ASSAINISSEMENT EP et EU
5.1 | Fouilles - Tranchées
| Ce prix rémunère l’ouverture de fouilles ou tranchées, conformément au fascicule 70 pour assainissement, compris l’extraction des déblais quels que soient leur nature et le mode d’exécution employé (mécaniquement ou manuellement), la présence ou non d’ouvrages ou de réseaux enterrés (franchissement, longeant), les étaiements et toutes protections nécessaires des canalisations et ouvrages divers, les épuisements des eaux souterraines ou pluviales, le chargement, le transport et l’évacuation des déblais à une décharge choisie par l’entrepreneur et agréée par le maître d’œuvre, le piquetage, le nivellement et le compactage du fond de fouille, la protection des fouilles hors blindage, les dispositifs et les mesures nécessaires pour assurer la circulation et les accès des riverains et toutes sujétions de retrait des étaiements en cours d’exécution et après réalisation des ouvrages, la démolition de tous les ouvrages non conservés (bordures, avaloirs, regard de branchement, regard d’assainissement). |  | 0
5.1.1 | Tranchée - prof. ≤ 1,30 m
| Le mètre cube : |  | 0
5.1.2 | Tranchée - prof. < 1,30 à 2 m
| Le mètre cube : |  | 0
5.2 | Lit de pose et enrobage
Ce prix rémunère la fourniture et la mise en place de sable 0/6,3 pour l’assise et l’enrobage de protection des canalisations, y compris le chargement, transport et déchargement.
| Le mètre cube : |  | 0
5.3 | Béton d’enrobage
Fourniture et mise en œuvre de béton d’enrobage, dosé à 250 kg/m³ pour protection des canalisations peu enterrées et en croisement des réseaux, compris fourniture, transport et mise en œuvre.
| Le mètre cube : |  | 0
5.4 | Grillage avertisseur
Fourniture et pose en tranchée à 0,30 m au-dessus des canalisations, d’un film avertisseur imputrescible, de couleur adaptée aux réseaux et de 0,30 m de large, agréé par le maître d’œuvre, conforme à la norme NFP 98-332, compris toutes sujétions de pose lors du remblai des fouilles.
| Le mètre linéaire : |  | 0
5.5 | Fourniture et mise en œuvre de matériaux d’apport
Ce prix rémunère le remblai en GNT 0/31,5 pour remblais de fouilles et/ou tranchées, compris fourniture, transport, mise en œuvre par couches successives maximales de 0,40 m dans le corps du remblai et de 0,20 m dans le mètre supérieur, avec pilonnage ou compactage par engin vibrant ou mouton automoteur, arrosage éventuel et réglage.
| Le mètre cube : |  | 0
5.6 | Matériaux repris sur stock
Ce prix rémunère la reprise des déblais en tranchée réutilisables, préalablement mis en dépôt provisoire, y compris le chargement, le transport à pied d’œuvre, le déchargement, le compactage. Les cubes à prendre en compte seront ceux en place dans la tranchée à remblayer après compactage et en tenant compte de surlargeurs éventuelles.
| Le mètre cube : |  | 0
5.7 | Démolition d’ouvrage d’assainissement
Ce prix rémunère la démolition d’ouvrage d’assainissement compris dépose du système de fermeture, obturation de la canalisation existante de part et d’autre du regard à démolir, fouilles, démolition, chargement, transport et évacuation des gravats à une décharge choisie par l’entrepreneur et agréée par le maître d’œuvre, comblement du regard en grave ciment, remblaiement des fouilles avec les déblais issus du chantier.
5.7.1 | Regard existant
| L’Unité : |  | 0
5.7.2 | Avaloir ou boîte de branchement
| L’Unité : |  | 0
5.8 | Canalisation en PVC
Ce prix rémunère la fourniture, le transport et la pose de canalisations conformément au CCTP, sans pression, en PVC, suivant la longueur en place en fonction du diamètre nominal, y compris les joints, les coupes, les raccordements aux ouvrages, la présence ou non d’ouvrages ou de réseaux enterrés (franchissement, longeant …). La longueur est mesurée suivant l’axe de la canalisation, sans déduction des regards de visite, des regards et des dispositifs de branchement.
5.8.1 | Canalisation en PVC CR8
5.8.1.1 | Ø 125 mm CR8
| Le mètre linéaire : |  | 0
5.8.1.2 | Ø 160 mm CR8
| Le mètre linéaire : |  | 0
5.8.1.3 | Ø 200 mm CR8
| Le mètre linéaire : |  | 0
5.8.1.4 | Ø 250 mm CR8
| Le mètre linéaire : |  | 0
5.8.1.5 | Ø 315 mm CR8
| Le mètre linéaire : |  | 0
5.8.2 | Canalisation en PVC CR16
5.8.2.1 | Ø 125 mm CR16
| Le mètre linéaire : |  | 0
5.8.2.2 | Ø 160 mm CR16
| Le mètre linéaire : |  | 0
5.8.2.3 | Ø 200 mm CR16
| Le mètre linéaire : |  | 0
5.8.2.4 | Ø 250 mm CR16
| Le mètre linéaire : |  | 0
5.8.2.5 | Ø 315 mm CR16
| Le mètre linéaire : |  | 0
5.8.3 | Canalisation en fonte
5.8.3.1 | Ø 125 mm
| Le mètre linéaire : |  | 0
5.8.3.2 | Ø 150 mm
| Le mètre linéaire : |  | 0
5.8.3.3 | Ø 200 mm
| Le mètre linéaire : |  | 0
5.8.3.4 | Ø 250 mm
| Le mètre linéaire : |  | 0
5.8.3.5 | Ø 300 mm
| Le mètre linéaire : |  | 0
5.9 | Drains
Ce prix rémunère la fourniture, le transport, le déchargement et la pose conformément au CCTP, de drains, suivant la longueur en place en fonction du diamètre nominal, y compris les joints, les coupes, les raccordements aux ouvrages à construire, la présence ou non d’ouvrages ou de réseaux enterrés (franchissement, longeant …), y compris mise en place, fourniture et mise en œuvre de gravette, de pose et d’enrobage.
La longueur est mesurée suivant l’axe du drain, sans déduction des regards de visite et des dispositifs de raccordement.
5.9.1 | Drain agricole PVC en couronne Ø 100
| Le mètre linéaire : |  | 0
5.9.2 | Drain agricole PVC Ø100 enrobé géotextile – Ø 100
| Le mètre linéaire : |  | 0
5.9.3 | Drain routier PVC cunette plate – Ø 160
| Le mètre linéaire : |  | 0
5.10 | Regard d’assainissement – profondeur 1,50 m
Ce prix rémunère la fourniture et la pose d’un regard de visite préfabriqué en béton armé ou coulé en place, y compris les terrassements supplémentaires nécessités par sa mise en œuvre, la fourniture et la mise en place de l’ensemble des éléments, l’embase préfabriquée, la construction de la cunette, tous raccordements aux canalisations existantes ou projetées, la fourniture et la pose des échelles, échelons de descente, crosses mobiles, ragréage des nids de cailloux ou parement ou enduit de ragréage et l’étanchéité conforme au CCTP, la présence ou non d’ouvrages ou de réseaux enterrés (franchissement, longeant …), d’une hauteur de 1,50 m maximum sans cadre ni tampon, avec dalle de réduction.
L’utilisation de cône de réduction est à proscrire.
5.10.1 | Regards Ø 1000
| L’Unité : |  | 15 | [7 empty] | 15
5.10.2 | Regards Ø 800
| L’Unité : |  | 0
5.10.3 | PV pour RV EP ou EU – DN 1000 mm – hauteur > 1,50 m par 0,50 m
| L’Unité : |  | 0
5.10.4 | PV pour RV EP ou EU – DN 800 mm – hauteur > 1,50 m par 0,50 m
| L’Unité : |  | 0
5.11 | Dispositif de fermeture
Ce prix rémunère, à l’unité, la fourniture et la mise en place du système de fermeture des regards. Le cadre, le dispositif de fermeture seront en fonte ductile conforme à la norme NF EN 124. Il comprend notamment : * Le piquetage de la maçonnerie ou le recépage de la cheminée du regard ou le rajout d’éléments pour arriver à la cote souhaitée, * La fourniture et la pose du nouvel élément à la cote projetée ou à niveau, * Les scellements et la reprise éventuelle de l’intérieur du regard, * Le raccord éventuel de chaussée, * Et toutes sujétions.
5.11.1 | Tampon hydraulique D400 – Ø 1000 – trafic intense – fermeture articulée
| L’Unité : |  | 0
5.11.2 | Tampon hydraulique D400 – Ø 800 – trafic intense – fermeture articulée
| L’Unité : |  | 0
5.11.3 | Tampon C250 – Ø 600
| L’Unité : |  | 0
5.11.4 | Tampon grille D400 – Ø 600 – trafic intense - fermeture articulée
| L’Unité : |  | 0
5.11.5 | Tampon grille C250 – Ø 600
| L’Unité : |  | 0
5.11.6 | Tampon C250 – 700 x 700 – cadre carré avec ouverture ronde
| L’Unité : |  | 0
5.11.7 | Tampon hydraulique C250 – 700 x 700 – cadre et tampon carrés
| L’Unité : |  | 0
5.11.8 | Tampon C250 et D400- 300 X 300 - cadre et tampon carrés
| L’Unité : |  | 0
5.11.9 | Tampon C250 et D400 400 X 400 - cadre et tampon carrés
| L’Unité : |  | 0
5.11.10 | Tampon C250 et D500 500 X 500 - cadre et tampon carrés
| L’Unité : |  | 0
5.11.11 | Tampon C250 et D600 600 X 600 - cadre et tampon carrés
| L’Unité : |  | 0
5.12 | Boîte de branchement carrée
Ce prix rémunère la fourniture et la pose de regard de branchement, y compris terrassements complémentaires et évacuation des déblais excédentaires, le cadre et dispositif de fermeture classe C250 et quelle que soit la hauteur.
5.12.1 | Fermeture hydraulique C250
5.12.1.1 | 400 x 400 mm
| L’Unité : |  | 0
5.12.1.2 | 500 x 500 mm
| L’Unité : |  | 0
5.12.1.3 | 600 x 600 mm
| L’Unité : |  | 0
5.12.2 | Fermeture non hydraulique C250
5.12.2.1 | 400 x 400 mm
| L’Unité : |  | 0
5.12.2.2 | 500 x 500 mm
| L’Unité : |  | 0
5.12.2.3 | 600 x 600 mm
| L’Unité : |  | 0
5.13 | Bouche avaloir
Ce prix rémunère la confection de bouches avaloirs. Il comprend : * Les terrassements complémentaires, l’extraction, * L’évacuation des déblais excédentaires, * La confection des bétons pour les ouvrages coulés en place ou la fourniture et la pose des éléments préfabriqués ; profondeur maxi 1,50 m, * La fourniture et la pose des pièces métalliques (cadre monobloc fabriqué en usine et la grille), conformes à la norme, agréés par le maître d’œuvre, * Le raccordement de la conduite d’évacuation, * Le comblement compacté en 0/31,5 autour de l’ouvrage.
5.13.1 | Grille avaloir – Profil A – L 500 mm
| L’Unité : |  | 0
5.13.2 | Grille avaloir – Profil T – L 500 mm
| L’Unité : |  | 10 | [7 empty] | 10
5.13.3 | Grille concave – 500 x 500 mm
| L’Unité : |  | 0
5.13.4 | Grille concave – 400 x 400 mm
| L’Unité : |  | 0
5.13.5 | Grille plate carrée – 500 x 500 mm
| L’Unité : |  | 0
5.13.6 | Grille plate carrée – 400 x 400 mm
| L’Unité : |  | 0
5.13.7 | Grille rectangulaire plate – 750 x 300 mm
| L’Unité : |  | 0
5.13.8 | Grille rectangulaire plate – 750 x 200 mm
| L’Unité : |  | 0
5.13.9 | Avaloir 800 mm avec plaque de recouvrement – Profil A
| L’Unité : |  | 0
5.13.10 | Avaloir 800 mm avec plaque de recouvrement – Profil T
| L’Unité : |  | 0
5.13.11 | PV pour bouches avaloirs – H > 1,50 m
| L’Unité : |  | 0
5.14 | Caniveaux à grille polyester
Ce prix rémunère, au mètre, la fourniture et la pose d’un caniveau polyester avec grille galva ou fonte préfabriqué, agréé par le maître d’œuvre. Il comprend notamment : * Le piquetage, le nivellement, * L’exécution des terrassements nécessaires, la prise en charge et l’évacuation des déblais * La fourniture et la pose de celui-ci sur un lit de béton maigre de 0,10 m d’épaisseur, * La fourniture et la pose de la grille, PMR, * Le remblaiement contigu à l’ouvrage, * Les adaptations éventuelles, le raccordement au réseau, y compris fourniture et pose de canalisations, * Le nettoyage des abords et les finitions, * Ainsi que toutes sujétions de fournitures et d’exécution.
5.14.1 | Largeur 100 mm – classe C250
| Le mètre linéaire : |  | 0
5.14.2 | Largeur 150 mm – classe C250
| Le mètre linéaire : |  | 0
5.14.3 | Largeur 200 mm – classe D400
| Le mètre linéaire : |  | 0
5.15 | Caniveau fente
Ce prix rémunère au mètre la fourniture et la pose d'un caniveau fente aux normes PMR. Il comprend notamment : - le piquetage, le nivellement, le maintien de ceux-ci, - l'exécution des terrassements nécessaires, la prise en charge et l'évacuation des déblais, - la fourniture et la pose de celui ci sur un lit de béton maigre de 0,10 m d'épaisseur, - la fourniture et la pose du caniveau, - le remblaiement contigu à l'ouvrage, - les adaptations éventuelles, le raccordement au réseau y compris fourniture et pose de canalisation, - le nettoyage des abords et les finitions, - ainsi que toutes sujétions de fourniture et d'exécution.
5.15.1 | symétrique
| Le mètre linéaire : |  | 0
5.15.2 | assymétrique
| Le mètre linéaire : |  | 0
5.16 | Remplacement dispositif de fermeture
Ce prix rémunère, à l’unité, le remplacement de système de fermeture vétuste ou détérioré de regard. Il comprend notamment : * La dépose de l’élément, * Le piquetage de la maçonnerie existante ou le recépage de la cheminée du regard ou le rajout d’éléments pour arriver à la cote souhaitée, * La fourniture et la pose du nouvel élément à la cote projetée ou à niveau, * Les scellements et la reprise éventuelle de l’intérieur du regard, * Le raccord éventuel de chaussée, * La mise à disposition au maître d’œuvre de l’élément remplacé (uniquement dans le cas de fonte de voirie), * Et toutes sujétions.
5.16.1 | Tampon hydraulique D400 – Ø 800 – trafic intense – fermeture articulée
| L’Unité : |  | 0
5.16.2 | Tampon hydraulique D400 – Ø 600 – trafic intense – fermeture articulée
| L’Unité : |  | 0
5.16.3 | Tampon hydraulique C250 – Ø 600 – fermeture articulée
| L’Unité : |  | 0
5.16.4 | Tampon C250 – Ø 600
| L’Unité : |  | 0
5.16.5 | Tampon grille D400 – Ø 600 – trafic intense - articulé
| L’Unité : |  | 0
5.16.6 | Tampon grille C250 – Ø 600
| L’Unité : |  | 0
5.16.7 | Avaloir 800 mm avec plaque de recouvrement – Profil A
| L’Unité : |  | 0
5.16.8 | Avaloir 800 mm avec plaque de recouvrement – Profil T
| L’Unité : |  | 0
5.16.9 | Tampon C250 – 700 x 700 – cadre carré avec ouverture ronde
| L’Unité : |  | 0
5.16.10 | Tampon hydraulique C250 – 700 x 700 – cadre et tampon carrés
| L’Unité : |  | 0
5.16.11 | Tampon tabouret de branchement Ø 315
| L’Unité : |  | 0
5.16.12 | Tampon tabouret de branchement Ø 400
| L’Unité : |  | 25 | [7 empty] | 25
5.16.13 | Grille avaloir – profil A – Lg 500
| L’Unité : |  | 0
5.16.14 | Grille avaloir – profil T – Lg 500
| L’Unité : |  | 0
5.16.15 | Grille concave 500 x 500
| L’Unité : |  | 0
5.16.16 | Grille concave 400 x 400
| L’Unité : |  | 0
5.16.17 | Grille plate carrée 500 x 500
| L’Unité : |  | 0
5.16.18 | Grille plate carrée 400 x 400
| L’Unité : |  | 0
5.16.19 | Grille rectangulaire 750 x 300
| L’Unité : |  | 0
5.16.20 | Grille rectangulaire 750 x 200
| L’Unité : |  | 0
5.16.21 | Bouche à clé ronde
| L’Unité : |  | 25 | [7 empty] | 25
5.16.22 | Bouche à clé hexagonale
| L’Unité : |  | 0
5.17 | Raccordement de descente EP
Ce prix rémunère le raccordement des descentes EP existantes sur les regards de branchement à créer (regards comptés à part), y compris coupe ou rallongement de la descente eaux pluviales existantes, quels que soient la nature et le diamètre du tuyau.
| L’Unité : |  | 0
5.18 | Canalisation acier Ø 80
Fourniture et pose ce canalisation acier Ø 80 pour gargouille, de diamètre minimum 80 mm, compris les coupes du tuyau, les raccordements sur les têtes de gargouilles et les sabots non comptés dans ce prix, les scellements par patins de mortier et toutes sujétions de pose.
| Le mètre linéaire : |  | 30 | [7 empty] | 30
5.19 | Sabot de gargouille
Fourniture et pose de sabot de gargouille en fonte, compris le scellement et toutes sujétions de pose.
| L’Unité : |  | 30 | [7 empty] | 30
5.20 | Tête de gargouille
Fourniture et pose de tête de gargouille, en fonte, de profil similaire aux bordures, compris le scellement et toutes sujétions de pose.
| L’Unité : |  | 30 | [7 empty] | 30
5.21 | Repose de gargouille
Pose de gargouille récupérée lors du terrassement, compris les raccordements sur les têtes de gargouilles et les sabots non comptés dans ce prix, les scellements par patins de mortier et toutes sujétions de pose.
| Le mètre linéaire : |  | 0
5.22 | Repose de sabot de gargouille
Pose de sabot de gargouille récupéré lors du terrassement, compris le scellement et toutes sujétions de pose.
| L’Unité : |  | 0
5.23 | Repose de tête de gargouille
Pose de tête de gargouille récupérée lors du terrassement, compris le scellement et toutes sujétions de pose.
| L’Unité : |  | 0
5.24 | Reprise de branchement existant
Reprise de branchement existant de particulier, compris la coupe de tuyau, fourniture et pose de toutes pièces pour son raccord, y compris le raccordement sur regard.
| L’Unité : |  | 0
VI – RESEAUX SECS
6.1 | Fouilles en tranchée
Fouilles pour réseau secs, suivant largeurs forfaitaires définies dans le CCTP, compris l’extraction des déblais quels que soient leur nature et le mode d’exécution employé (mécaniquement ou manuellement), la démolition de tous les ouvrages non conservés (bordures, avaloirs, regard de branchement, regard d’assainissement), la présence ou non d’ouvrages ou de réseaux enterrés (franchissement, longeant …), la protection courante de sécurité de la fouille hors blindage, les dispositifs et les mesures nécessaires pour assurer la circulation, les franchissements d’ouvrage en sous-œuvre, les épuisements des eaux souterraines ou pluviales, le chargement, le transport et l’évacuation des déblais à une décharge choisie par l’entrepreneur et agréée par le maître d’œuvre, le piquetage, le nivellement et le compactage du fond de fouille, ainsi que la réception des fouilles par les concessionnaires concernés.
| Le mètre cube : |  | 0
6.2 | Sable de pose et d’enrobage
Fourniture et mise en œuvre de sable 0/6,3 de pose pour l’assise de l’ensemble des canalisations et pour l’enrobage de protection des canalisations, compris fourniture, transport et mise en œuvre.
| Le mètre cube : |  | 0
6.3 | Remblai en GNT 0/31,5
Remblais en GNT 0/31,5 pour remblaiement des fouilles des réseaux secs, compris fourniture, transport, mise en œuvre par couches successives maximales de 0,40 m dans le corps du remblai et de 0,20 m dans le mètre supérieur, avec pilonnage par engin vibrant ou mouton automoteur, arrosage éventuel, réglage et compactage.
| Le mètre cube : |  | 0
6.4 | Grillage avertisseur
Fourniture et pose en tranchée à 0,30 m au-dessus des canalisations, d’un film avertisseur imputrescible, de couleur adaptée aux réseaux et de 0,30 m de large, agréé par le maître d’œuvre, conforme aux normes en vigueur, compris toutes sujétions de pose lors du remblai des fouilles.
| Le mètre linéaire : |  | 0
6.5 | Gaine TPC rouge aiguillée – Eclairage public
Gaines pour réseaux secs, intérieur lisse, avec aiguille, conforme aux normes en vigueur, compris fourniture, pose, sujétions de raccordement aux ouvrages existants ou à construire, sujétions d’assemblage lorsqu’elles sont groupées dans une même tranchée.
6.5.1 | Ø 63 mm
| Le mètre linéaire : |  | 0
6.5.2 | Ø 75 mm
| Le mètre linéaire : |  | 0
6.5.3 | Ø 90 mm
| Le mètre linéaire : |  | 0
6.5.4 | Ø 110 mm
| Le mètre linéaire : |  | 0
6.6 | Regard préfabriqué
Ce prix rémunère la fourniture et pose d’un ouvrage préfabriqué, agréé par le maître d’œuvre, sur canalisation « réseau sec », compris terrassement et évacuation des déblais, percement du fond du regard pour évacuation des eaux de ruissellement, toutes fournitures et mise en œuvre de matériaux drainant sous regard, fourniture et scellement aux cotes prévues par le projet des cadres et tampons fonte, classe C250, avec scellement des gaines.
6.6.1 | Regard de tirage 40 x 40 avec cadre et tampon classe C250
| L’Unité : |  | 0
6.6.2 | Regard de tirage 50 x 50 avec cadre et tampon classe C250
| L’Unité : |  | 0
6.6.3 | PV pour protection de câble dans regard :
Fourniture et mise en place d’un géotextile sur câbles posés, remplissage en sable du regard et mise en œuvre d’une chape maigre
| L’Unité : |  | 0
6.7 | Massif de candélabre
Ce prix rémunère la construction d’un massif béton pour candélabre routier de hauteur variable, y compris note de calcul de vérification de la stabilité et adaptation éventuelle des dimensions, les terrassements, l’évacuation des matériaux, fourniture et mise en œuvre de béton, coffrage si les fouilles ne sont pas réalisées aux dimensions du socle, pose des tiges de scellement fournies par la Ville ou fourniture et pose de massifs préfabriqués, agréés par le maître d’œuvre.
6.7.1 | Pour candélabre de hauteur ≥ 7,00 m (entraxe 300 x 300 mm)
| L’Unité : |  | 0
6.7.2 | Pour candélabre de hauteur de <7,00 m (entraxe 200 x 200 mm)
| L’Unité : |  | 0
6.7.3 | Pour candélabre piéton de hauteur de 4,50 m (entraxe 200 x 200 mm)
| L’Unité : |  | 0
6.8 | Câble de terre équipotentielle en cuivre nu 25 mm²
Ce prix rémunère la fourniture et pose en fond de fouille d’un câble de terre équipotentielle des masses, pour éclairage public, compris transport des tourets, déroulage et tirage des câbles et toutes sujétions liées à la pose + pièce de jonction entre tourets, les raccordements devant être dans les regards.
| Le mètre linéaire : |  | 0
6.9 | Raccordement sur regard existant ou chambre
Ce prix rémunère le carottage de la paroi d’un regard de tirage ou d’une chambre existante et le passage des gaines pour assurer la continuité du réseau, réfection du masque.
| L’Unité : |  | 0
6.10 | Socle armoire d’éclairage
Construction d’un massif béton 1 m x 0,50 m x 0,60 m, pour support de l’armoire d’éclairage public, y compris note de calcul de vérification de la stabilité et adaptation éventuelle des dimensions, les terrassements, l’évacuation des matériaux, fourniture et mise en œuvre de béton, la réalisation d’un enduit béton taloché, coffrages si les fouilles ne sont pas réalisées aux dimensions du socle, y compris mise en place de gaines de réservation pour passage câble.
| Forfait : |  | 0
6.11 | Gaine PVC réseau téléphonique
Ce prix rémunère la fourniture et la pose, en tranchée, de gaine PVC conforme à la norme NFT 54-018 et marquée LST avec fil de tirage pour câbles France Télécom ou télédistribution, y compris raccordement dans les chambres de tirage et les colliers de maintien des gaines et les divers scellements.
6.11.1 | Ø 56/60 mm
| Le mètre linéaire : |  | 0
6.11.2 | Ø 42/45 mm
| Le mètre linéaire : |  | 0
6.12 | Gaine PEHD fibre optique
Ce prix rémunère la fourniture, le transport et la pose de gaine polyéthylène HD verte, annelée à l’extérieur et lisse à l’intérieur, conformément au CCTP, suivant la longueur en place, en fonction du diamètre nominal de la canalisation, y compris la confection des joints et les coupes, la présence ou non d’ouvrages ou de réseaux enterrés (franchissement, longeant), avec aiguillage.
La longueur est mesurée suivant l’axe de la gaine.
6.12.1 | Ø 40 mm
| Le mètre linéaire : |  | 0
6.12.2 | Ø 50 mm
| Le mètre linéaire : |  | 0
6.12.3 | Ø 63 mm
| Le mètre linéaire : |  | 0
6.13 | Chambre de tirage (téléphone et fibre)
Ce prix rémunère la fourniture et la mise en place de chambre de tirage, y compris les terrassements et l’évacuation des déblais, le dispositif de fermeture en fonte ductile de classe C250 ou D400 et sa mise à niveau.
6.13.1 | Type L0T
| L’Unité : |  | 0
6.13.2 | Type L1T
| L’Unité : |  | 0
6.13.3 | Type L2T
| L’Unité : |  | 0
6.13.4 | Type L3T
| L’Unité : |  | 0
6.13.5 | Type L4T
| L’Unité : |  | 0
6.13.6 | Type K1C
| L’Unité : |  | 0
6.13.7 | Type K2C
| L’Unité : |  | 0
6.13.8 | Type L1C
| L’Unité : |  | 0
6.13.9 | Type L2C
| L’Unité : |  | 0
6.13.10 | Type L3C
| L’Unité : |  | 0
6.14 | Changement de tampon
Ce prix rémunère, à l’unité, le remplacement de fonte de voirie vétuste ou détériorée. Il comprend : * La dépose de l’élément de fermeture en fonte ou en béton, * Le piquetage de la maçonnerie existante ou le recépage de la cheminée du regard ou le rajout d’éléments pour arriver à la cote souhaitée, * La fourniture et la pose du nouvel élément à la cote projetée ou à niveau, * Les scellements et la reprise éventuelle de l’intérieur du regard, * Le raccord éventuel de chaussée, * La mise à disposition au maître d’œuvre de l’élément remplacé (uniquement dans le cas de fonte de voirie), * Et toutes sujétions.
6.14.1 | Type L0T
| L’Unité : |  | 0
6.14.2 | Type L1T
| L’Unité : |  | 0
6.14.3 | Type L2T
| L’Unité : |  | 0
6.14.4 | Type L3T
| L’Unité : |  | 0
6.14.5 | Type L4T
| L’Unité : |  | 0
6.14.7 | Type K1C
| L’Unité : |  | 0
6.14.8 | Type K2C
| L’Unité : |  | 0
6.14.9 | Type P2T
| L’Unité : |  | 0
6.14.10 | Type L1C
| L’Unité : |  | 0
6.14.11 | Type L2C
| L’Unité : |  | 0
6.14.12 | Type L3C
| L’Unité : |  | 0
6.14.13 | Tampon 40 x 40 C 250
| L’Unité : |  | 0
6.14.14 | Tampon 50 x 50 C 250
| L’Unité : |  | 0
6.14.15 | Tampon 60 x 60 C 250
| L’Unité : |  | 0
6.15 | Socles et coffrets
Ce prix rémunère la réalisation des socles et la pose des coffrets GrDF, en limite des propriétés des parcelles, compris travaux de terrassement, prestations de génie civil, suivant leurs recommandations. Les coffrets seront fournis par les concessionnaires.
| L’Unité : |  | 0
VII – SIGNALISATION VERTICALE & HORIZONTALE
7.1 | Massif 0,50 x 0,50 x 0,60 m pour panneaux
Construction d’un massif pour embase de support de signalisation de police, arasé en-dessous des revêtements, compris terrassement avec évacuation des déblais en excédent, fourniture et mise en œuvre de béton, coffrage si les fouilles ne sont pas réalisées aux dimensions du massif, pose et scellement des fourreaux Ø 63 fournis par la Ville. Les fourreaux devront être récupérés au CTM par l’entreprise, remise en état du revêtement à l’identique (enrobé à froid proscrit).
Le positionnement exact des panneaux sera défini en cours de travaux par le maître d’œuvre.
| L’Unité : |  | 0
7.2 | Massif pour signalisation directionnelle
Construction d’un massif béton pour support de signalisation directionnelle selon dimensionnement, fourni par la Ville, vérification de la stabilité et adaptation éventuelle des dimensions par l’entreprise, y compris les terrassements, l’évacuation des matériaux, fourniture et mise en œuvre de béton, coffrage si les fouilles ne sont pas réalisées aux dimensions du socle, pose et scellement du panier fourni par la Ville (les paniers devront être récupérés au CTM par l’entreprise).
7.2.1 | Massif 0,50 x 0,50 x 0,50 m
| L’Unité : |  | 0
7.2.2 | Massif 0,60 x 0,60 x 0,65 m
| L’Unité : |  | 0
7.2.3 | Massif 0,80 x 0,80 x 0,80 m
| L’Unité : |  | 0
7.2.4 | Massif 0,90 x 0,90 x 0,90 m
| L’Unité : |  | 0
7.3 | Montage et pose ensemble signalisation verticale dans fourreau en attente
Ce prix rémunère l’assemblage et la pose d’ensemble de mâts et panneaux de signalisation horizontale ou de panneaux de rue, quels que soient la hauteur du mât et le nombre de panneaux à fixer, y compris chargement, transport, déchargement du lieu de stockage (CTM) au lieu de pose sur chantier, fixation dans les fourreaux en attente.
L’ensemble du matériel est fourni et devra être récupéré au CTM par l’entreprise.
| L’Unité : |  | 0
7.4 | Signalisation horizontale thermocollée
Ce prix rémunère, au mètre linéaire ou à l'unité, la pose de produits thermocollées Le produit devra avoir une résistance aux UV et à l’oxydation, être insensible aux rayures, avoir une excellente résistance aux acides et bases, solvants, essences, lessives, huiles et graisses, hydrocarbures .
7.4.1 | Dents de requin, zébra, bande de STOP ou Cédez le Passage, passage piétons
| Le métre carré : |  | 0
7.4.2 | Le signe place PMR (2 par place)
| L’Unité : |  | 0
7.4.3 | Ligne axiale largeur 2U ou de rive
| Le métre linéaire : |  | 0
7.4.4 | Marquage bus en jaune
| Le métre linéaire : |  | 0
7.4.5 | Logo vélo ou piéton - 400 x 640 mm
| L’Unité : |  | 0
7.4.6 | Marquage 30 ou 50 - Ø 600 mm
| L’Unité : |  | 0
7.4.7 | Bande podotactile thermocollée
Ce prix rémunère, au mètre linéaire, la pose de bande podotactile pour passage piéton, conforme à la norme NFP 98-351, de largeur réglementaire, y compris la fourniture de plaque en résine d’une épaisseur de 2 à 3 mm surmontée de plots régulièrement disposés en quinconce, de couleur blanche teintée dans la masse, la pose par collage avec une résine méthacrylate sur béton bitumineux. Le produit devra avoir une résistance aux UV et à l’oxydation, être insensible aux rayures, avoir une excellente résistance aux acides et bases, solvants, essences, lessives, huiles et graisses hydrocarbures.
| Le mètre linéaire : |  | 0
7.5 | Signalisation en résine à froid
Ce prix rémunère la réalisation du marquage horizontal, compris fourniture des résines à froid de couleur adaptée, amenée et repliement du matériel nécessaire.
7.5.1 | Dents de requin, zébra, bande de STOP ou Cédez le Passage, passage piétons
| Le métre carré : |  | 0
7.5.2 | Le signe place PMR (2 par place)
| L’Unité : |  | 0
7.5.3 | Ligne axiale largeur 2U ou de rive
| Le métre linéaire : |  | 0
7.5.4 | Marquage bus en jaune
| Le métre linéaire : |  | 0
7.5.5 | Logo vélo ou piéton - 400 x 640 mm
| L’Unité : |  | 0
7.5.6 | Marquage 30 ou 50 - Ø 600 mm
| L’Unité : |  | 0
7.6 | Signalisation en peinture
Ce prix rémunère la réalisation du marquage horizontal, compris fourniture des peintures de couleur adaptée, amenée et repliement du matériel nécessaire.
7.6.1 | Dents de requin, zébra, bande de STOP ou Cédez le Passage, passage piétons
| Le métre carré : |  | 0
7.6.2 | Le signe place PMR (2 par place)
| L’Unité : |  | 0
7.6.3 | Ligne axiale largeur 2U ou de rive
| Le métre linéaire : |  | 0
7.6.4 | Marquage bus en jaune
| Le métre linéaire : |  | 0
7.6.5 | Logo vélo ou piéton - 400 x 640 mm
| L’Unité : |  | 0
7.6.6 | Marquage 30 ou 50 - Ø 600 mm
| L’Unité : |  | 0
VIII – ESPACES VERTS
8.1 | Fosse pour plantation
Ce prix rémunère l’extraction de déblais de toute nature pour réalisation de fosses d’arbres, y compris blindage éventuel, le répandage des déblais (utilisables en remblai) sur site sous les espaces verts à créer, chargement et évacuation des matériaux impropres dans une décharge choisie par l’entrepreneur et agréée par le maître d’œuvre.
| L’unité : |  | 0
8.2 | Fourniture et mise en œuvre de terre végétale
Ce prix comprend la fourniture et la mise en œuvre de la terre végétale (correspondant aux exigences décrites dans le CCTP), y compris : * Sa mise en stock éventuelle sur chantier avant placement, * L’épierrage éventuel, * Le décaissement supplémentaire, * Le décompactage du fond de fouille et des parois des fosses, * L’enlèvement des impropres et leur évacuation en décharge agréée par le maître d’œuvre. Les quantités indiquées correspondent à la terre après sa mise en place, donc après son tassement.
| Le mètre cube : |  | 0
8.3 | Engazonnement
Ce prix rémunère la préparation des surfaces à ensemencer, le réglage définitif, la fourniture de graines de gazon sélectionnées comme précisé au CCTP. Les travaux comprennent également l’ensemencement, l’incorporation d’amendement type Vegevert Base ou similaire à raison de 0,100 kg/m² et engrais type Ever 3 ou similaire, à raison de 1 kg/m² et tous les travaux d’enfouissement de la graine et le regarnissage éventuel. Le semis sera réalisé à raison de 35 g/m² sur les zones à engazonner.
| Le mètre carré : |  | 0
IX – MOBILIER URBAIN
9.1 | Massif et pose mobilier urbain
Ce prix rémunère la fourniture et pose soignée de mobilier urbain sur les revêtements existants, y compris le sciage soigné (si nécessaire), les terrassements, l’évacuation des déblais en excédent, les coffrages, la fourniture et la mise en œuvre de béton pour création de massif, le dépliage et la mise en place des pattes de scellement. Le dessus du massif étant arasé en-dessous des revêtements, les travaux comprennent également la mise en œuvre d’une chape de finition colorée, dosée à 300 kg/m³ (si nécessaire), de couleur identique au revêtement de finition. Les fourreaux ou socles de scellement, le mobilier seront fournis par la Ville.
9.1.1 | Corbeille à papiers vigipirate
Pose corbeille à papier vigipirate avec création de massif de 0,60 x 0,60 x 0,50 m
| L’Unité : |  | 0
9.1.2 | Porte vélo
Pose porte vélo avec création de massif de 0,60 x 0,60 x 0,50 m
| L’Unité : |  | 0
9.1.3 | Potelet fixe démontable
Montage et pose de potelet fixe avec création d’un massif de 0,50 x 0,50 x 0,50 m
| L’Unité : |  | 0
9.1.4 | Potelet escamotable
Montage et pose de potelet escamotable avec ses accessoires
| L’Unité : |  | 0
9.1.5 | Pose barrière simple ou renforcée
Pose par scellement de barrière simple ou renforcée, compris la remise en état au droit des scellements quelle que soit sa nature et création de massif de 0,30 x 0,30 x 0,30 m
| L’Unité : |  | 0
9.1.6 | Pose barrière amovible
Pose par scellement de barrière amovible, compris la remise en état au droit des scellements quelle que soit sa nature et création de massif de 0,40 x 0,40 x 0,40 m
| L’Unité : |  | 0
9.2 | Poteau bois fixe en pin carré 120*120 mm hors sol 750mm mini
Ce prix comprend la fourniture et la pose d’un poteau « anti-stationnement » constitué d’un poteau en pin traité autoclave classe IV, de section 120*120 mm et de longueur totale 150 cm, scellé dans un massif de béton, de dimensions minimales 0,50 x 0,50 x 0,40 m et mis à hauteur hors-sol de 1 m. L’âme du poteau doit être homogène, sans fente du bois ; l’extrémité supérieure chanfreinée de 1 x 1 cm ; 2 couches de lasure seront appliquées en plus du traitement à cœur en classe IV. Le scellement comprendra la fosse de terrassement, la mise en décharge des déblais, la confection du massif de scellement dosé à 350 kg de CPJ par mètre cube ou autre dosage à la demande de la maîtrise d’œuvre, et toutes sujétions de reprises et finitions de sols ainsi que l’adjonction d’un fer battu dans l’âme du bois en partie basse pour empêcher tout mouvement du poteau dans son scellement béton.
9.2.1 | Poteau
| L’Unité : |  | 0
9.2.2 | Poteau renforcé avec âmes métalliques
| L’Unité : |  | 0
9.2.3 | Poteau amovible avec âmes métalliques
| L’Unité : |  | 0
| X – DIVERS |  | 0
10.1 | Regard pour repère de nivellement
Ce prix rémunère la réalisation d’un regard de repère de nivellement, y compris la fourniture et la pose d’un regard de branchement de 40 cm x 40 cm muni d’un tampon fonte C 250, fourniture et mise en œuvre de béton dosé à 350 kg/m³ pour remplissage du regard, fourniture et scellement d’un repère d’arpentage de type 11C DE, 76 mm
| L’Unité : |  | 0
10.6 | Mise à disposition camion benne
Mise à disposition d’un camion benne 6 x 4 sur le lieu de travail, dans les limites du territoire intercommunal, avec chauffeur par journée ou demi-journée, compris les transferts.
10.6.1 | La Demi-journée : |  | 0
10.6.2 | La Journée : |  | 0
10.7 | Mise à disposition pelle hydraulique
Mise à disposition d’une pelle hydraulique 12-15 T sur le lieu de travail, dans les limites du territoire intercommunal, avec chauffeur par journée ou demi-journée, compris les transferts.
10.7.1 | La Demi-journée : |  | 0
10.7.2 | La Journée : |  | 0
10.8 | Mise à disposition niveleuse
Mise à disposition d’une niveleuse sur le lieu de travail, dans les limites du territoire intercommunal, avec chauffeur par journée ou demi-journée, compris les transferts.
10.8.1 | La Demi-journée |  | 0
10.8.2 | La Journée |  | 0
10.9 | Mise à disposition cylindre ou plaque vibrante
Mise à disposition d’un cylindre ou plaque vibrante sur le lieu de travail, dans les limites du territoire intercommunal, avec chauffeur par journée ou demi-journée, compris les transferts.
10.9.1 | La Demi-journée : |  | 0
10.9.2 | La Journée : |  | 0
10.10 | Mise à disposition d'une balayeuse
Ces prix rémunèrent à l’heure la mise à disposition d'une balayeuse arroseuse aspiratrice d'une capacité mini de 5m3 avec chauffeur, de jour et de nuit, dimanche et jours fériés compris. Ils comprennent notamment : - le déplacement pour mise à disposition à pied d’œuvre, - la mise à disposition du matériel avec ses équipements, - les frais de carburant, d’entretien, de branchement et d’usure des pièces. La prise en charge par l’administration étant décomptée à partir de l’arrivée à pied d’œuvre.
10.10.1 | La Demi-journée : |  | 0
10.10.2 | La Journée : |  | 0
10.11 | Mise à disposition chargeurs
Mise à disposition d’un chargeur sur le lieu de travail, dans les limites du territoire intercommunal, avec chauffeur par journée ou demi-journée, compris les transferts.
Chargeur jusqu'à 45 CV et godet de 1000 l
10.11.1 | La Demi-journée : |  | 0
10.11.2 | La Journée : |  | 0
Chargeur de 45 CV à 120 CV et godet de 2000 l
10.11.3 | La Demi-journée : |  | 0
10.11.4 | La Journée : |  | 0
Petit chargeur pousseur (type BOB-CAT ou DERUPPE)
10.11.5 | La Demi-journée : |  | 0
10.11.6 | La Journée : |  | 0
10.12 | Mise à disposition de pompes
Mise à disposition d’une pompe sur le lieu de travail, dans les limites du territoire intercommunal, avec personnel technique par journée ou demi-journée, compris les transferts.
Pompe jusqu'à 3 kW de puissance
10.12.1 | La Demi-journée : |  | 0
10.12.2 | La Journée : |  | 0
Pompe de 3 kW à 8 kW de puissance
10.12.3 | La Demi-journée : |  | 0
10.12.4 | La Journée : |  | 0
Pompe de 8kw à 10 kW de puissance
10.12.5 | La Demi-journée : |  | 0
10.12.6 | La Journée : |  | 0
10.13 | Intervention d’une équipe de salage, composé de :
- Un chef de chantier - Deux ouvriers - Un camion 10 T avec grue - D’une saleuse tractée
Intervention de 7h00 à 20h00
10.13.1 | L’HEURE : |  | 0
Intervention de 20h00 à 7h00
10.13.2 | L’HEURE : |  | 0
Plus-value aux prix A.3.1 et A.3.2 pour intervention pendant le week-end
10.13.3 | L’UNITE : |  | 0
10.14 | Intervention d’une équipe d’astreinte, composé de :
- Un chef de chantier - trois ouvriers - Un camion 10 T avec grue
Intervention de 7h00 à 18h00
10.14.1 | L’HEURE : |  | 0
Intervention de 18h00 à 7h00
10.14.2 | L’HEURE : |  | 0
Plus-value aux prix A.4.1 pour intervention pendant le week-end
10.14.3 | L’UNITE : |  | 0