## DPGF
VILLE DE CAVALAIRE
DIRECTION GENERALE DES SERVICES TECHNIQUES
DIRECTION ESPACES PUBLICS
BET ESPACES PUBLICS
DECOMPOSITION DU PRIX GLOBAL ET FORFAITAIRE (D.P.G.F)
ENTREPRISE:…………………………………………………………………….
Objet : | REAMENAGEMENT DU CHEMIN DE BONPORTEAU
Marché : | 2025-PAXXX
N° Prix | Libellé | Unité | Quantités Prévues | Prix Unitaire/ Forfait H.T. | Montant H.T.
1 | TRAVAUX PREPARATOIRES
1.1 | Installation de chantier | Ft | 1 |  | 0
1.2 | Dépose / repose de la barrière d'entrée | Ens | 1 |  | 0
1.3 | Démolition de béton | m² | 700 |  | 0
1.4 | Dépose de clôture | ml | 25 |  | 0
1.5 | Dépose de bordure béton | ml | 71 |  | 0
1.6 | Dépose de panneaux de signalisation | Unité | 10 |  | 0
1.7 | Dépose Abris Conteneur | Unité | 1 |  | 0
2 | VRD
2.1 | Terrassements en déblais sur 30 cm, y compris évacuation | m² | 685 |  | 0
2.2 | Founiture et mise en oeuvre GNT 0/31,5 sur 30 cm | m² | 685 |  | 0
2.3 | Purge ponctuelle de roche au BRH | Ft | 1 |  | 0
2.4 | Fourniture et pose de Mur préfabriqué en L hauteur 2m | ml | 38 |  | 0
2.5 | Peinture du mur préfabriqué sur 3 faces | m² | 123.5 |  | 0
2.6 | Founiture et mise en oeuvre GNT 0/63 sur 60 cm | m² | 114 |  | 0
2.7 | Fourniture et pose de tuyau pluvial PVC Ø200 mm | ml | 240 |  | 0
2.8 | Fourniture et pose de grille avaloir 40x40cm en fonte E600 | U | 8 |  | 0
2.9 | Fourniture et pose de TPC rouge DN 63mm | ml | 193 |  | 0
2.10 | Fourniture et pose de bordure T2 | ml | 40 |  | 0
2.11 | Mise à la cote de regard | U | 2 |  | 0
2.12 | Béton fibré bouchardé épaisseur 20cm | m² | 685 |  | 0
3 | MOBILIER - SERRURERIE
3.1 | Fourniture et pose de cache conteneur en bois 2x660L | Unité | 2 |  | 0
3.2 | Fourniture et pose de cache conteneur en bois 350L | Unité | 1 |  | 0
3.3 | Fourniture et pose de cloture ganivelle hauteur 1m | ml | 15 |  | 0
3.5 | Fourniture et pose de portillon en bois hauteur 1m | Unité | 1 |  | 0
4 | ECLAIRAGE
4.1 | Fourniture et pose de projecteurs encastrés led TBT | Unité | 32 |  | 0
4.2 | Fourniture et pose de chambres de tirage 40x40cm E600 | Unité | 10 |  | 0
4.3 | Founriture et pose d'un coffret d'éclairage public 30x50cm | Unité | 1 |  | 0
5 | ESPACES VERTS
5.1 | Fourniture et mise en œuvre de terre végétale amendée | m3 | 8 |  | 0
5.2 | Founiture et plantation d'Asphodelus cerasiferus , Plante vicaces C2 | Unité | 30 |  | 0
5.3 | Founiture et plantation de Cistus salviifolius , Plante vicaces C2 | Unité | 30 |  | 0
5.4 | Founiture et plantation d'Helichrysum stoechas , Plante vicaces C2 | Unité | 30 |  | 0
5.5 | Founiture et plantation de Lavandula stoechas, Plante vicaces C2 | Unité | 30 |  | 0
5.6 | Founiture et plantation de Myrtus communis, Plante vicaces C2 | Unité | 30 |  | 0
5.7 | Founiture et plantation de Salvia sclarea , Plante vicaces C2 | Unité | 30 |  | 0
5.8 | Fourniture et mise en œuvre de BRF sur 7cm | m² | 44 |  | 0
C U M U L S
Montant Total H.T. : |  |  |  |  | 0
Montant T.V.A; 20 % : |  |  |  |  | 0
Montant Total T.T.C. : |  |  |  |  | 0
Note on D44: Gilles Dupuy: tous les 6m
Note on D45: Gilles Dupuy: tous les 25m