## Feuil1
BPU | BPU
Commune de Moinville la Jeulin
2ème tranche : trottoirs sur grande rue et aire de jeux en béton désactivé
|  | Date : | 2026-02-16
Ref Prix | Désignation | U | PU
1 | INSTALLATION DE CHANTIER/SIGNALISATION DE CHANTIER Ce prix rémunère : Forfaitairement, par localisation de chantier, la fourniture, la mise en œuvre, la maintenance et le repliement des installations nécessaires à l'exécution des opérations prévues au marché. Il comprend : - les aménagements éventuels de terrains; les fournitures et frais d'installation de baraques de chantier assurant la sécurité et l'hygiène pendant la durée des travaux ; l'exécution du piquetage général ; la signalisation et la protection des ouvrages; le maintien de l'accès aux propriétés riveraines ; le repérage de tous ouvrages existants (superficiels ou enterrés) des différents réseaux (EU - EP- EDF - TELECOM); la recherche d'amiante et HAP; l'établissement d'un constat d'huissier avant travaux si nécessaire; l'entretien et la maintenance, de jour comme de nuit, de la signalisation de chantier, y compris feux tricolores; le remplacement des éléments de signalisation détériorés, Il comprend également, selon le programme d'exécution des travaux choisis par l'entrepreneur et/ou le maître d'ouvrage, les études de détails selon la description indiquée dans le CCP. Le repliement de tous les matériels et installations, l'enlèvement des matériaux en excédent et la remise en état des lieux sur l'ensemble du chantier. LE FORFAIT : | F
2 | MISE EN PLACE D'UN ALTERNAT DE CIRCULATION DE CHANTIER Ce prix rémunère : A la journée, la mise en place et la maintenance pendant la phase active des travaux, d'un alternat de circulation, réalisé par feux tricolores. Il rémunère également les frais liès aux démarches administratives préalables afin d'obtenir les autorisations nécessaires. Dans tous les cas l'entrepreneur devra adapter la signalisation en fonction des directives qui seront données par le gestionnaire de la voie ou sont effectués les travaux, sans rémunérations supplémentaires. LA JOURNEE : | J
3 | MISE EN PLACE D'UNE DEVIATION DE CIRCULATION HORS INSTALLATION DE CHANTIER Ce prix rémunère : Au forfait, la fourniture, l’amenée, la mise en place, la maintenance et l’entretien pendant la phase active des travaux, d’une déviation de circulation, réalisé conformément aux prescriptions du gestionnaire de la voirie pour un chantier donné. Il ne comprend pas la confection de panneaux directionnels temporaires spécifiques. LE FORFAIT : | F
4 | MISE EN PLACE D'UNE SIGNALISATION TEMPORAIRE Ce prix rémunère : Au forfait, la fourniture, l’amenée, la mise en place, la maintenance et l'entretien pendant la phase active des travaux, d'une signalisation temporaire, réalisée conformément aux prescriptions du gestionnaire de la voirie pour un chantier donné. Il ne comprend pas la confection de panneaux directionnels temporaires spécifiques. LE FORFAIT : | F
6 | CHANTIER SOUS ROUTE BARREE Ce prix rémunère : Au forfait journalier, par chantier, la fourniture, l’amenée à pied d’œuvre, la mise en place, la gestion, la maintenance et le repliement du dispositif de signalisation temporaire au droit du chantier. La police de la circulation aux abords des chantiers et aux extrémités des sections ou la circulation est interrompue et le long des itinéraires déviés incombe à l’entreprise. LA JOURNEE : | J
19 | DEBROUSSAILLAGE ET DESSOUCHAGE Ce prix rémunère : Au mètre carré, le débroussaillage et le dessouchage. Il comprend : - l’abattage de taillis, broussailles et haies, - le broyage et l'évacuation du bois à la décharge de l’entrepreneur, - l’arrachage des souches, leur enlèvement et leur destruction, - l’abattage d’arbres dont la circonférence mesurée à 1.00 m du sol est inférieur ou égale à 0.5 m, LE METRE CARRE : | M²
21 | DEMOLITION DE MACONNERIE OU DE BETON NON ARME Ce prix rémunère : Au mètre cube mesuré en place, la démolition en fouille ou en élévation de maçonnerie de toute nature ou de béton non armé. Il comprend : - la démolition et le concassage de maçonnerie, - le chargement et l’évacuation à la décharge de l’entreprise des gravats, - toutes sujétions. LE METRE CUBE : | M3
22 | DEMOLITION DE ROCHER OU DE BETON ARME Ce prix rémunère : Au mètre cube mesuré en place, la démolition en fouille ou en élévation de rocher ou de béton armé. Il comprend : - la démolition et le concassage de rocher ou de béton armé, - le chargement et l’évacuation à la décharge de l’entreprise des gravats, LE METRE CUBE : | M3
27 | DECOUPAGE DE CHAUSSEE (PAR SCIAGE) Ce prix rémunère : Au mètre linéaire, le découpage du revêtement de chaussée de toute nature à l’exception du béton de ciment, exécuté à la scie ou à la bêche de marteau piqueur. LE METRE LINEAIRE : | ML
41 | FOURNITURE ET MISE EN OEUVRE DE BETON BITUMINEUX 0/10 Ce prix rémunère : A la tonne, la fabrication, la fourniture, le transport et la mise en œuvre de béton bitumineux pour couche de roulement en agglomération jusqu’à 8 cm d’épaisseur selon la formulation du C.C.T.G . (Formule 0/10). LA TONNE : | T
44 | PLUS-VALUE POUR MISE EN OEUVRE MANUELLE Ce prix rémunère : A la tonne d’enrobés mis en oeuvre, les contraintes de mise en œuvre manuelle. LA TONNE : | T
46 | JOINT DE SCELLEMENT Ce prix rémunère : Au mètre, l'exécution d’un joint de scellement par pulvérisation d’une émulsion de bitume à raison de 1 Kg/m2, d’un sablage en gravillons 2/4 ou sable 0/4, sur une largeur de 0.40 m. LE METRE LINEAIRE : | ML
50b | DECROUTAGE DES MATERIAUX ENROBES Ce prix rémunère : Au mètre carré, l’exécution du décroutage de matériaux enrobés sur une épaisseur maximum de 6 cm, y compris le chargement et l’évacuation des matériaux à la décharge de l’entreprise. LE METRE CARRE : | M²
53 | CONSTRUCTION DE TROTTOIRS EN ENROBES NOIR Ce prix rémunère : Au mètre carré, la construction de trottoirs en enrobés noir. Il comprend : l’exécution de la fouille mécaniquement ou manuellement, - le réglage et le compactage du fond de forme, - le chargement et le transport des déblais à la décharge de l'entreprise, - la fourniture et la mise en œuvre d'un géotextile puis de grave 0/31.5 sur 0.20 m d’épaisseur y compris le compactage, - la fourniture et la mise en œuvre d’enrobé noir 0/6.3 à raison de 100 Kg/M2, - et toutes sujétions. LE METRE CARRE : | M²
58 | CONSTRUCTION DE TROTTOIRS EN BETON DESACTIVE Ce prix rémunère : Au mètre carré, la construction de trottoirs en béton désactivé. Il comprend: - l’exécution de la fouille mécaniquement ou manuellement, - le réglage et le compactage du fond de forme, - le chargement et le transport des déblais à la décharge de l’entreprise, - la fourniture et la mise en œuvre de grave 0/31.5 sur 0.10 m d’épaisseur y compris le compactage, - la fourniture et la pose d’un coffrage solidement ancré dans le sol et le réglage précis en altimétrie, - la fourniture et la mise d’un béton dosé à 350kg/m3 avec adjonction de fibre sur une épaisseur de 0.15 m, - la fourniture d’un produit de désactivation, - la réalisation de joints de retrait flexion transversaux, par sciage ou par incorporation d’un joint P.V.C., - le lavage au jet haute pression, - le décoffrage soigné, - et toutes sujétions. LE METRE CARRE : | M²
66 | FOURNITURE ET POSE DE TUBE Ø 80 MM COUPE A LA LONGUEUR VOULUE Ce prix rémunère : La fourniture et la pose d’un tube acier galvanisé de 80 mm de diamètre y compris le sectionnement du tube à la longueur voulue. Ce prix s’applique au mètre. LE METRE LINEAIRE : | ML
67 | FOURNITURE ET POSE D’UN BEC DE GARGOUILLE Ce prix rémunère : A l’unité la fourniture et la pose d’un bec de gargouille adapté au profil de la bordure. L’UNITE : | U
68 | FOURNITURE ET POSE D’UN SABOT DE GARGOUILLE Ce prix rémunère : A l’unité la fourniture et la pose d’un sabot bec de gargouille. L’UNITE : | U
74 | BORDURES BETON TYPE A2 Ce prix rémunère : Au mètre linéaire, la fourniture et la pose d’éléments en béton de type A2, pleine masse. Elles devront répondre aux caractéristiques de la norme française NF P 98.302 ou équivalent. Il comprend : - la fouille en rigole, - le chargement et l’évacuation des déblais à la décharge de l’entreprise ou leur réemploi à l’intérieur des limites du projet, - la préparation de la forme en grave et son compactage, - la confection et la mise en œuvre du béton de fondation sur 0.10m d’épaisseur et la réalisation des joints au mortier, - la pose des éléments préfabriqués et le réglage à la côte projet, - la confection des épaulements en béton contrebutant les ouvrages, - la réalisation des courbes ainsi que toutes sujétions d’exécution, - le raccord en grave 0/31.5 côté trottoir et en béton de liaison côté chaussée dosé à 300 kg/m3, en cas de bordure seule sans caniveau. La réalisation des raccords d’angle devra être effectuée par sciage des deux bordures. LE METRE LINEAIRE : | ML
75 | BORDURE BETON TYPE T2 Ce prix rémunère : Au mètre linéaire, la fourniture et la pose d’éléments en béton de type T2, pleine masse. Elles devront répondre aux caractéristiques de la norme française NF P 98.302 ou équivalent. Il comprend : - la fouille en rigole, - le chargement et l’évacuation des déblais à la décharge de l’entreprise ou leur réemploi à l’intérieur des limites du projet, - la préparation de la forme en grave et son compactage, - la confection et la mise en œuvre du béton de fondation sur 0.10m d’épaisseur, a - la pose des éléments préfabriqués et le réglage à la côte projet, - la confection des épaulements en béton contrebutant les ouvrages et la réalisation des joints au mortier, - la réalisation des courbes ainsi que toutes sujétions d’exécution, - le raccord en grave 0/31.5 côté trottoir et en béton de liaison dosé à 300 kg/m3 côté chaussée en cas de bordure seule. La réalisation des raccords d’angle devra être effectuée par sciage des deux bordures. LE METRE LINEAIRE : | ML
76 | BORDURE BETON TYPE P1 Ce prix rémunère : Au mètre linéaire, la fourniture et la pose d’éléments en béton de type P1, pleine masse. Elles devront répondre aux caractéristiques de la norme française NF P 98.302 ou équivalent. Il comprend : - la fouille en rigole, - le chargement et l’évacuation des déblais à la décharge de l’entreprise ou leur réemploi à l’intérieur des limites du projet, - la préparation de la forme en grave et son compactage, - la confection et la mise en œuvre du béton de fondation sur 0.10m d’épaisseur, - la pose des éléments préfabriqués et le réglage à la côte projet, sans joint sur les parties réctilignes et avec des joints en mortier dans les courbes, - la confection des épaulements en béton contrebutant les ouvrages, - la réalisation des courbes ainsi que toutes sujétions d’exécution, - le raccord en grave 0/31.5 côté trottoir; La réalisation des raccords d’angle devra être effectuée par sciage des deux bordures. LE METRE LINEAIRE : | ML
77 | BORDURE BETON TYPE CS1 Ce prix rémunère : Au mètre linéaire, la fourniture et la pose d’éléments en béton de type CS1, pleine masse. Elles devront répondre aux caractéristiques de la norme française NF P 98.302 ou équivalent. Il comprend : - la fouille en rigole, - le chargement et l’évacuation des déblais à la décharge de l’entreprise ou leur réemploi à l’intérieur des limites du projet, - la préparation de la forme en grave et son compactage, - la confection et la mise en œuvre du béton de fondation sur 0.10m d’épaisseur, - la pose des éléments préfabriqués et le réglage à la côte projet, - la confection des épaulements en béton contrebutant les ouvrages et la réalisation des joints au mortier, - la réalisation des courbes ainsi que toutes sujétions d’exécution, - le raccord en grave 0/31.5 côté trottoir et en béton de liaison dosé à 300 Kg/m3 côté chaussée La réalisation des raccords d’angle devra être effectuée par sciage des deux bordures. LE METRE LINEAIRE : | ML
78 | BORDURE BETON TYPE CC1 Ce prix rémunère : Au mètre linéaire, la fourniture et la pose d’éléments en béton de type CC1, pleine masse. Elles devront répondre aux caractéristiques de la norme française NF P 98.302 ou équivalent. Il comprend : - la fouille en rigole, - le chargement et l’évacuation des déblais à la décharge de l’entreprise ou leur réemploi à l’intérieur des limites du projet, - la préparation de la forme en grave et son compactage - la confection et la mise en œuvre du béton de fondation sur 0.15m d’épaisseur, armé de 4 aciers longitudinaux et d’1 acier transversal tous les 30 cm de 8 mm de diamètre, - la pose des éléments préfabriqués et le réglage à la côte projet, - la confection des épaulements en béton contrebutant les ouvrages et la réalisation de joints en mortier, - la réalisation des courbes ainsi que toutes sujétions d’exécution, - le raccord en grave 0/31.5 côté trottoir et en béton de liaison dosé à 300 kg/m3 côté chaussée. La réalisation des raccords d’angle devra être effectuée par sciage des deux bordures. LE METRE LINEAIRE : | ML
130 | REGARD 40X40 / GRILLE FONTE Ce prix rémunère : A l'unité, la fourniture et la pose ou la construction en béton coffré et vibré d’un regard, de dimension extérieures 0.40 m X 0.40 m – profondeur inférieure ou égale à 1.30 m. Il comprend : - la fouille, - le cadre, - la grille adaptée en fonte (concave pour caniveau CC1), - le raccordement à la canalisation, - et toutes sujétions de finitions. L'UNITE : | U
143 | MISE A NIVEAU DE BOUCHE A CLE Ce prix rémunère : A l’unité, la mise à niveau de bouche à clé au profil de la chaussée ou du trottoir, y compris les terrassements éventuels et toutes sujétions. L'UNITE : | U
145 | MISE A NIVEAU DE REGARD 40X40 OU DE REGARD DE COMPTEUR AEP Ce prix rémunère : A l’unité, la mise à niveau de regard de dimensions extérieures 40x40 au profil de la chaussée ou du trottoir, y compris les terrassements éventuels et toutes sujétions. L'UNITE : | U
146 | MISE A NIVEAU DE REGARD 50x50 OU DE REGARD DE COMPTEUR AEP Ce prix rémunère : A l’unité, la mise à niveau de regard de dimensions extérieures 50x50 au profil de la chaussée ou du trottoir, y compris les terrassements éventuels et toutes sujétions. L'UNITE : | U
147 | MISE A NIVEAU DE CHAMBRE TELECOM Ce prix rémunère : A l’unité, la mise à niveau d’une chambre de tirage du réseau téléphonique L1T au profil de la chaussée ou du trottoir, y compris les terrassements éventuels et toutes sujétions. L'UNITE : | U
194 | BETON B32 Ce prix rémunère : La fourniture et la mise en œuvre de béton B 32 y compris coffrage Ce prix s’applique au mètre cube. LE METRE CUBE : | M3