## DPGF
A2129 - Construction de 12 logements CLOS DES ACACIAS BLAIN (44) - DPGF DCE
DPGF - Lot 16 - Chauffage - Ventilation - Plomberie sanitaire
A REMPLIR OBLIGATOIREMENT
Important :
Le bordereau sera complété en quantités et prix unitaires sous peine de nullité et de rejet de l'offre
Les repères sont ceux du C.C.T.P.
N° | Désignation | U | Qté | Prix Unitaire | Montant HT
1 | DESCRIPTION DES GENERALITES
2 | DESCRIPTION DES TRAVAUX DE CHAUFFAGE
2.1 | PRINCIPE DE FONCTIONNEMENT
2.2 | POMPE A CHALEUR
2.2.1 | Principe
2.2.2 | Groupe extérieur
| Pompe à chaleur air/eau bi-bloc | ens
Marque…………………….type…………………………………..
Puisance de ……...kW
| Accessoires suivant CCTP | ens
| Support anti-vibratile | ens
| Socle béton suivant CCTP | ens
| Cache esthétique marque…............type…...........dimension H*L*P…*…*…...cm | ens
2.2.3 | Module hydraulique intérieur
| Pompe à chaleur air/eau bi-bloc | ens
Marque…………………….type…………………………………..
Ballon d'eau chaude capacité…..........litres
Puisance appoint de ………...kW
| Accessoires suivant CCTP | ens
| Mitigeur thermostatique | ens
| Vanne d'arrêt | ens
| Kit avec vanne d'arrêt et soupape différentielle | ens
2.3 | LIAISONS FRIGORIFIQUES
| Tube cuivre frigorifique diamètre ………………… | ml
| Tube cuivre frigorifique diamètre ………………… | ens
Calorifuge épaisseur …………..
| Marque ………………….. Type ………………………. | ens
| Charge en liquide frigorigène | ens
| Percements et rebouchages | ens
2.4 | ELECTRICITE
| Raccordement suivant CCTP | ens
2.5 | RESEAU DE DISTRIBUTION
| Tube cuivre écroui diamétre …………………………………. | ml
| Tube cuivre écroui diamétre …………………………………. | ml
| Tube PER avec barrière anti oxygène ...*…. | ml
| Tube PER avec barrière anti oxygène ...*…. | ml
| Collecteurs de répartition chauffage/EF et ECS | u
| Vannes d'isolement | u
| Robinet de vidange | u
| Manomètre | u
| Fixation en colliers isophoniques | ens
| Fourreaux | ens
| Surbots | ens
| Purgeur automatique | u
2.6 | SURFACES DE CHAUFFE
2.6.1 | Radiateurs
Radiateur horizontaux
Marque …......... Type …...........
Régime d'eau 50/45°C
| Epaisseur…......hauteur…........longueur…..... | u
| Epaisseur…......hauteur…........longueur…..... | u
| Epaisseur…......hauteur…........longueur…..... | u
| Epaisseur…......hauteur…........longueur…..... | u
| Epaisseur…......hauteur…........longueur…..... | u
| Epaisseur…......hauteur…........longueur…..... | u
| Accessoires : | u
| Consoles | ens
| Té ou coude de réglage | ens
| Robinet de vidange | u
| Robinet thermostatique à tension de vapeur où à dilatation de liquide VT = 0,2 | u
| Purgeur à clef | ens
| Goulotte centrale de finition ou équivalent (pas de canalisations apparentes). | ens
| Kit de raccordement hydro câblé pour radiateur bitube | ens
2.6.2 | sèche-serviette
Marque …......... Type …...........
Régime d'eau 50/45°C
| Epaisseur…......hauteur…........longueur…..... | u
| Epaisseur…......hauteur…........longueur…..... | u
| Epaisseur…......hauteur…........longueur…..... | u
Accessoires :
| Consoles | ens
| Té ou coude de réglage | ens
| Robinet de vidange | u
| Robinet thermostatique à tension de vapeur où à dilatation de liquide VT = 0,2 | u
| Purgeur à clef | ens
| Goulotte centrale de finition ou équivalent (pas de canalisations apparentes). | ens
| Kit de raccordement hydro câblé pour radiateur bitube | ens
2.7 | REGULATION
| Thermostat d'ambiance marque…......type…..... | u
| Raccordement | ens
2.8 | ÉLECTRICITE
| Raccordement électrique suivant CCTP | ens
3 | DESCRIPTION DES TRAVAUX DE VENTILATION
3.1 | VENTILATION COLLECTIVE
3.1.1 | Principe de fonctionnement
3.1.2 | Entrée d'air
Marque…………………….Type……………………………Dnew(+Ctr)=….dB
Type hygoréglables B
| Socle standard | ens
| Auvent extérieur standard | ens
3.1.3 | Bouche d’extraction
Cuisine des logements
| Marque…………………….Type………………………………….. | u
Débit ….m3/h
| Marque…………………….Type………………………………….. | u
Débit ….m3/h
Sdb/Wc
| Marque…………………….Type………………………………….. | u
Débit ….m3/h
| Sdb | u
Marque…………………….Type…………………………………..
Débit ….m3/h
| Wc | u
Marque…………………….Type…………………………………..
Débit ….m3/h
| Cellier/buanderie | u
Marque…………………….Type…………………………………..
Débit ….m3/h
| Pose et raccordement des interrupteurs PV/GV pour les bouches cuisine y compris interface 230/9V | ens
| Pose et raccordement des alimentations électriques pour les bouches avec détection de précence y compris interface 230/9V | ens
3.1.4 | Réseau de gaines
Gaine en acier galvanisé circulaire :
| diamètre ….mm | ml
| diamètre ….mm | ml
| diamètre ….mm | ml
| diamètre ….mm | ml
| diamètre ….mm | ml
| diamètre ….mm | ml
| diamètre ….mm | ml
| diamètre ….mm | ml
| diamètre ….mm | ml
Gaine en acier galvanisé rectangulaire :
| Dimensions ...x… | kg
| Dimensions ...x… | kg
| Dimensions ...x… | kg
| Dimensions ...x… | kg
| Flexible acoustique type phoniflex marque ….. Type …..: | u
| diamètre ….mm | ml
| diamètre ….mm | ml
| diamètre ….mm | ml
| diamètre ….mm | ml
| Supportage par pattes de suspension équipées de plot en caoutchouc de type traxyflex marque Paulstra ou équivalent. | ens
| Registre de réglagle diamètre ...mm | u
| Registre de réglagle diamètre ...mm | u
| Registre de réglagle diamètre ...mm | u
| Registre de réglagle diamètre ...mm | u
| Isolation R=0,6 laine de roche avec feuille d'aluminium | ml
| Percements et rebouchages | ens
| Piège à son | u
| Trappes de visite | ens
| Silencieux acoustique d'interphonie | ens
3.1.5 | Ventilateurs d’extraction
| Ventilateurs d'extraction | ens
Marque…………………….Type…………………………………..
Moteur de type EC, très basse consommation et à technologie silencieuse, 230 V – 50Hz
Pression acoustique bouche cuisine, à 2mètres : …. dB(A)
Puissance absorbée maximale : ……….W
Qmin : ….m3/h ; Qmax : …. m3/h
Puissance : ………...WthC
débit : …. m3/h - dimensions…….mm
débit : …. m3/h - dimensions…….mm
Fixations
| Ventilateurs d'extraction | ens
Marque…………………….Type…………………………………..
Moteur de type EC, très basse consommation et à technologie silencieuse, 230 V – 50Hz
Pression acoustique bouche cuisine, à 2mètres : …. dB(A)
Puissance absorbée maximale : ……….W
Qmin : ….m3/h ; Qmax : …. m3/h
Puissance : ………...WthC
débit : …. m3/h - dimensions…….mm
débit : …. m3/h - dimensions…….mm
Fixations
3.1.6 | Alimentation électrique
| Raccordement des ventilateurs | ens
3.1.7 | Acoustique
| Acoustique suivant CCTP | ens
3.1.8 | Equilibrage des installations
| Equilibrage des installations suivant CCTP | ens
3.1.9 | Transfert d'air
| Détallonage des portes suivant cctp | ens
3.2 | VENTILATION INDIVIDUELLE
3.2.1 | Principe de fonctionnement
3.2.2 | Entrée d'air
Marque…………………….Type……………………………Dnew(+Ctr)=….dB
Type hygoréglables B
| Socle standard | ens
| Auvent extérieur standard | ens
3.2.3 | Bouche d’extraction
Cuisine des logements
| Marque…………………….Type………………………………….. | u
Débit ….m3/h
| Marque…………………….Type………………………………….. | u
Débit ….m3/h
Sdb/Wc
| Marque…………………….Type………………………………….. | u
Débit ….m3/h
| Sdb | u
Marque…………………….Type…………………………………..
Débit ….m3/h
| Wc | u
Marque…………………….Type…………………………………..
Débit ….m3/h
| Cellier/buanderie | u
Marque…………………….Type…………………………………..
Débit ….m3/h
| Pose et raccordement des interrupteurs PV/GV pour les bouches cuisine y compris interface 230/9V | ens
| Pose et raccordement des alimentations électriques pour les bouches avec détection de précence y compris interface 230/9V | ens
3.2.4 | Réseau de gaines
Gaine souple circulaire en PVC suivant CCTP :
| diamètre 80 mm | ml
| diamètre 125 mm | ml
Gaine souple oblong en PVC suivant CCTP :
| dimension 40x100 équivalent diamètre 80 mm | ml
| dimension 60x200 équivalent diamètre 125 mm | ml
Gaine souple circulaire en PVC avec épaisseur d'isolant de 25mm suivant CCTP :
| diamètre 160 mm | ml
| Pattes de suspension équipées de plot en caoutchouc | ens
| Matériau résilient suivant CCTP | ens
| Rebouchage | ens
| Raccordement en sous face de la toiture | ens
3.2.5 | Ventilateurs d’extraction
| Ventilateurs d'extraction | ens
Marque…………………….Type…………………………………..
Moteur de type EC, très basse consommation et à technologie silencieuse, 230 V – 50Hz
Pression acoustique bouche cuisine, à 2mètres : …. dB(A)
Puissance absorbée maximale : ……….W
Qmin : ….m3/h ; Qmax : …. m3/h
Puissance : ………...WthC
débit : …. m3/h - dimensions…….mm
débit : …. m3/h - dimensions…….mm
Fixations
| Ventilateurs d'extraction | ens
Marque…………………….Type…………………………………..
Moteur de type EC, très basse consommation et à technologie silencieuse, 230 V – 50Hz
Pression acoustique bouche cuisine, à 2mètres : …. dB(A)
Puissance absorbée maximale : ……….W
Qmin : ….m3/h ; Qmax : …. m3/h
Puissance : ………...WthC
débit : …. m3/h - dimensions…….mm
débit : …. m3/h - dimensions…….mm
Fixations
3.2.6 | Alimentation électrique
| Raccordement des ventilateurs | ens
3.2.7 | Acoustique
| Acoustique suivant CCTP | ens
3.2.8 | Equilibrage des installations
| Equilibrage des installations suivant CCTP | ens
3.2.9 | Transfert d'air
| Détallonage des portes suivant cctp | ens
4 | DESCRIPTION DES TRAVAUX DE PLOMBERIE
4.1 | APPAREILS SANITAIRES
4.1.1 | Logements
| Joint d'étanchéité | ens
| Résilient acoustique | ens
Attenet cuisine
| Vannes d’eau froide sanitaire diamètre 15/21 | u
| Vannes d’eau chaude sanitaire diamètre 15/21 en attente à 15 cm du sol | u
| Évacuation bouchonnée diamètre 40 en attente à 15 cm du sol | u
| Cuvette de WC au sol : | ens
| Cuvette de WC au sol sans bride et surelévé adaptée PMR marque…..................type….................... | u
Réservoir encastré 3/6 litres
Abattant double blanc frein de chute
Pipe de sortie à lèvres.
| Cuvette de WC suspendue : | ens
| Cuvette de WC suspendu marque…..................type….................... | u
Batit-support
Plaque de commande
Abattant double blanc frein de chute
Pipe de sortie à lèvres.
| Douche RDC | ens
| Robinetterie thermostatique à têtes céramiques y compris raccords marque….......type…...........classement E…C…A…U…débit….l/min | u
| Ensemble de douche mural flexible marque…....type….....comprenant : | u
o la barre de douche anticalcaire de 60 cm
o la douchette débit….l/min
o le flexible satiné anticorrosion longueur 1,7m
o barre de maintien en té avec support pour douchette
| Barre porte rideau de douche marque…................type…....................y compris renfor d'angle…..x…..mm | u
| Receveur de douche : | ens
| Receveur de douche en céramique marque….......type…...........dimensions…..*….............mm | u
| Robinetterie thermostatique à têtes céramiques y compris raccords marque….......type…........... | u
| Ensemble de douche mural flexible marque…....type….....comprenant : | u
o la barre de douche anticalcaire de 60 cm
o la douchette classement E…C…A…U…débit….l/min
o le flexible satiné anticorrosion longueur 1,7m
o barre de maintien en té avec support pour douchette
| Barre porte rideau de douche marque…................type…....................y compris renfor d'angle…..x…..mm | u
| Pare douche | ens
| Pare douche transparent battante avec fixe sans seuil marque….......type…...........dimensions…..*….............mm | u
| Lavabo : | ens
| Lavabos sur colonne …..*…. cm marque…..................type…...................classement E…C…A…U…débit….l/min | u
| Robinnetterie mitigeur à levier facile à manœuvrer marque …………………… type …………………. | u
Tubulure gain d’espace pour accessibilité handicapé
Bonde à grille
| Miroir pà coller largeur ….cm, hauteur ….cm marque…………..type……………. | u
| Meuble simple vasque : | ens
| Meuble sous vasque …..*…. cm marque…..................type…...................classement E…C…A…U…débit….l/min | u
| Robinnetterie mitigeur à levier facile à manœuvrer marque …………………… type …………………. | u
Tubulure gain d’espace pour accessibilité handicapé
Bonde à grille
| Miroir pà coller largeur ….cm, hauteur ….cm marque…………..type……………. | u
| Baignoire : | ens
| Baignoire en acier émaillé marque….......type…...........dimensions…..*….............mm | u
| Robinetterie thermostatique à têtes céramiques y compris raccords marque….......type…...........classement E…C…A…U…débit….l/min | u
| Ensemble de baignoire mural flexible marque…....type….....comprenant : | u
o la barre de douche anticalcaire de 60 cm
o la douchette débit….l/min
o le flexible satiné anticorrosion longueur 1,7m
o barre de maintien en té avec support pour douchette
| Barre porte rideau de douche marque…................type…....................y compris renfor d'angle…..x…..mm | u
| Robinet et siphon Machine à laver la vaisselle : | ens
robinet (A2-NF1) d’arrêt chromé avec raccord au rejet 20
siphon de machine à laver en PVC DN40 avec crosse et bouchon
| Robinet et siphon Machine à laver le linge : | ens
robinet (A2-NF1) d’arrêt chromé avec raccord au rejet 20
siphon double de machine à laver en PVC DN40 avec crosse et bouchon
| Siphon sèche-linge : | ens
siphon double de machine à laver en PVC DN40 avec crosse et bouchon
4.1.2 | Locaux communs
| Cuvette de WC au sol : | ens
| Cuvette de WC au sol sans bride et surelévé adaptée PMR marque…..................type….................... | u
Réservoir encastré 3/6 litres
Abattant double blanc frein de chute
Pipe de sortie à lèvres.
| Poste d'eau : | ens
| Poste d’eau avec grille porte seau marque….....type…........... | u
| Mitigeur mono commande avec bec orientable marque…........type…........ | u
| Robinet de puisage incongelable suivant CCTP y compris accessoires | ens
| Robinet de puisage incongelable marque …………………… type …………………. | u
| Vanne d'isolement marque …………………… type ………………….dimension ….mm | u
4.2 | DISTRIBUTION D’EAU POTABLE
4.2.1 | Origine AEP
4.2.2 | Réseaux extérieurs enterrés
| Tube PEHD diamètre Æ....mm | ml
| Tube PEHD diamètre Æ....mm | ml
4.2.4 | Distribution intérieure
| Tube cuivre écroui diamètre Æ....mm | ml
| Tube cuivre écroui diamètre Æ....mm | ml
| Tube cuivre écroui diamètre Æ....mm | ml
| Tube cuivre écroui diamètre Æ....mm | ml
| Tube PER diamètre Æ....mm | ml
| Tube PER diamètre Æ....mm | ml
| Tube PER diamètre Æ....mm | ml
| étiquette adhésives posée sur les canalisations pour indiquer le sens de circulation et la nature des fluides | ens
| Fixations en colliers isophoniques | ens
| L’ensemble des rebouchages | ens
| étiquettes gravées de signalisation auprès de chaque départ | ens
| Surbots | pm
| Fourreaux suivant CCTP | ens
| Collier isophonique | ens
| Vanne d'isolement | ens
4.2.5 | Calorifuge
Coquille en mousse synthétique marque……type…… lambda à 10°C …...W/m.K
| Epaisseur …....mm | ml
| Coude | ens
4.2.6 | Vannage et accessoires
| Réducteur de pression | u
| Clapet anti-pollution | u
| Vanne d'isolement 1/4 de tour | u
| Etiquettes adhésives sur chaque départ | ens
| Robinet de vidange | u
4.3 | PRODUCTION D’EAU CHAUDE SANITAIRE
4.3.1 | BECT
| Ballon d'eau chaude thermodynamique | ens
Marque…………………….Type…………………………………..
Capacité …..litres, isolation thermique type…...............épaisseur…..mm
Résistance d'appoint et de secours de …………...W
Puissance acoustique …/.... dB(A)
Pression acoustique …/.... dB(A) à 2m en champ libre
Efficacité énergétique saisonnière ECS /classe :…%/….
Profile de soutirage:…..
Dimmensions : Æ*h ……………………….mm
Poids : ………………..kg
| Raccordement pour gaine aspiration/refoulement et diamètre …../…..mm | ml
| Matelas de laine minérale R>0,6m².K/W d’une protection type kraft alu | ml
| Trépied sous ballon | ens
| Conduit isolé pour condensat | ens
| Raccordement électrique | ens
| Intérupteur de proximité | ens
| Mitigeur thermostatique débit de …..à…. l/min marque…...................type…........... | ens
4.3.2 | Type 2 BEC
| Ballon d'eau chaude électrique | ens
Marque…………………….Type…………………………………..
Capacité…..litres
Dimmensions : Long…... * Larg…... * Haut …....mm
Poids à vide :….. kg
Puissance électrique : …....kw
| Mitigeur thermostatique débit de …..à…. l/min marque…...................type…........... | ens
4.4 | DISTRIBUTION D’EAU CHAUDE SANITAIRE
4.4.1 | Distribution intérieure
| Tube cuivre écroui diamètre Æ....mm | ml
| Tube cuivre écroui diamètre Æ....mm | ml
| Tube PER diamètre Æ....mm | ml
| Tube PER diamètre Æ....mm | ml
| Tube PER diamètre Æ....mm | ml
| Tube PER diamètre Æ....mm | ml
| étiquette adhésives posée sur les canalisations pour indiquer le sens de circulation et la nature des fluides | ens
| Fixations en colliers isophoniques | ens
| L’ensemble des rebouchages | ens
| étiquettes gravées de signalisation auprès de chaque départ | ens
| Surbots | pm
| Fourreaux suivant CCTP | ens
| Collier isophonique | ens
| Vanne d'isolement | ens
4.4.2 | Vannage et accessoires
| Etiquettes adhésives sur chaque départ | ens
| Vanne d'isolement | ens
4.4.3 | Calorifuge
Coquille en mousse synthétique marque……type…… lambda à 40°C …...W/m.K
| Epaisseur …....mm | ml
| Coude | ens
4.5 | EVACUATION EU/EV
4.5.1 | Principe
4.5.2 | Vidange
| Tube Pvc compact NF Me diamètre ……………………… | cp
| Tube Pvc compact NF Me diamètre ……………………… | cp
| Tube Pvc compact NF Me diamètre ……………………… | cp
| Tube Pvc compact NF Me diamètre ……………………… | cp
4.5.3 | Chutes EU/EV
| Tube Pvc compact NF Me diamètre ……………………… | ml
| Tube Pvc compact NF Me diamètre ……………………… | ml
| Tube Pvc compact NF Me diamètre ……………………… | ml
| Tube Pvc compact NF Me diamètre ……………………… | ml
| Isolation acoustique entoilage type…..........épaisseur…..........mm | ml
4.5.4 | Collecteur EU/EV
| Tube Pvc compact NF Me diamètre ……………………… | ml
| Tube Pvc compact NF Me diamètre ……………………… | ml
| Tube Pvc compact NF Me diamètre ……………………… | ml
| Tube Pvc compact NF Me diamètre ……………………… | ml
4.5.5 | Ventilation des réseaux
| Tube Pvc NF Me diamètre …..mm | ml
| Tube Pvc NF Me diamètre …..mm | ml
4.6 | EVACUATION EP
4.6.1 | Principe
4.6.2 | Chutes
| Tube Pvc compact NF Me diamètre DN100 | ml | 27
| Tube Pvc compact NF Me diamètre …..mm | ml
| Tube Pvc compact NF Me diamètre …..mm | ml
| Tube Pvc compact NF Me diamètre …..mm | ml
| Tube Pvc compact NF Me diamètre …..mm | ml
| Percements et rebouchages | ens | 1
| Isolation acoustique entoilage type…..........épaisseur…..........mm | ml
4.6.3 | Collecteurs EP
| Collecteurs EP suivant CCTP | ens
5 | ETUDES MISE EN SERVICE
6 | GESTION DECHETS
7 | ETANCHEITE A L’AIR
7.1 | GENERALITES
7.2 | ÉQUIPEMENTS DE VENTILATION, PLOMBERIE
7.3 | APPAREILLAGE ET MODE DE POSE A METTRE EN ŒUVRE
MONTANT HT
MONTANT TVA
MONTANT TTC