## DQE
MARCHE DE TRAVAUX PUBLICS
DETAIL QUANTITATIF ESTIMATIF
SECURISATION DU SQUARE DES HEROS - ANCIEN CHEMIN DE LA BOLLENE
TRAVAUX GEOTECHNIQUES DE SOUTENEMENT
N° DE PRIX | DESIGNATION DES PRESTATIONS | U | QUANTITEES ESTIMEES | PU | MONTANT €
100 - POSTES GENERAUX
101 | Installation de chantier - Amenée et repli des équipes et du matériel spécifique, yc protection des revêtements, gestion des déchets de chantier | F | 1
102 | Etude d'exécution, plans d'exécution, suivi d'exécution, gestion du PAQ, PPSPS et Dossier des Ouvrages Exécutés | F | 1
103 | Implantation, piquetage | F | 1
104 | Constat d'huissier | F | 1
105 | Plan topographique | U | 1
106 | Instrumentation topographique, et vibratoire des avoisinants | F | 1
SOUS-TOTAL 100 |  |  |  |  | 0
200 - PREPARATION DU SITE
201 | Mise en sécurité provisoire du chantier et des enjeux | F | 1
202 | Détection des réseaux enterrés | F | 1
203 | Protection des avoisinants, espaces publics et des tiers à proximité des zones de travail | F | 1
204 | Démontage soigneux du parement existant, y/c sélection des pierres réutilisables et taille des gros éléments | F | 1
205 | Travaux de debroussaillage et évacuation des déchets verts | F | 1
SOUS-TOTAL 200 |  |  |  |  | 0
300 - TRAVAUX DE TERRASSEMENT
301 | Terrassement en déblai de matériaux toute nature, y/c sélection des pierres de parement et taille des gros éléments | F | 1
302 | Evacuation de matériaux toute nature et envoi en décharge | F | 1
303 | Approvisionnement et mise en œuvre de remblai drainant - ballast 20/40mm | m3 | 292
SOUS-TOTAL 300 |  |  |  |  | 0
400 - TRAVAUX DE CONFORTEMENT
401 | Gunitage béton fibré du front de terrassement provisoire - fibres métalliques 25kg/m3 | m² | 198
402 | Ancrages passifs - barres pleines HA32 Fe500, Df110mm, y/c manchonnage jusqu'au parement en zone effondrée | ml | 624
403 | Platines ancrages passifs - 200 x 200 x 20mm Fe235 | U | 72
404 | Micropieux de pré-fondation - type II (scellement IGU), tube N80 88,9/8, Df170mm | ml | 182
405 | Platines micropieux de pré-fondation - 200 x 200 x 30mm Fe355 | U | 11
406 | Béton projeté ferraillé finition brut - Ep 25 cm minimum | m² | 132
407 | Longrine de pré-fondation - Ep x ht = 70 x 70 cm minimum | ml | 24
408 | Croix de Saint André - 2 UPN 160 Fe235 et platines 250 x 250 x 20mm Fe235 | U | 27
408bis | Plus value pour croix de Saint André esthétiques | U | 27
409 | Doublage en maçonnerie jointoyée - Ep 40cm | m² | 132
SOUS-TOTAL 400 |  |  |  |  | 0
500 - TRAVAUX DE GESTION DES EAUX
501 | Barbacanes intégrées au voile BP - PEHD 80mm, 1U/4 m² | U | 33
502 | Barbacanes forées au travers de l'existant (carottage) - 1u/4m² | U | 20
503 | Drain routier de fond de fouille - type PEHD 110mm | F | 1
504 | Aménagement de l'exutoire des eaux de drainage | F | 1
SOUS-TOTAL 500 |  |  |  |  | 0
600 - CHAUSSEE ET GARDE CORPS
601 | Sciage de chaussée existante | ml | 32
602 | Decaissement de la chaussée existante et évacuation des déblais | m3 | 45
603 | Approvisionnement et mise en œuvre de couche de forme - GNT 0/31,5mm - 50cm | m3 | 105
604 | Approvisionnement et mise en œuvre de couche de roulement (ancien chemin de la Bollène) - BBSG - 6cm | m² | 90
605 | Remplacement de garde-corps (bordure de Square) | ml | 30
SOUS-TOTAL 600 |  |  |  |  | 0
700 - ESSAIS ET CONTRÔLES
701 | Essai de conformité sur ancrage passif | U | 3
702 | Essai de contrôle sur ancrage passif | U | 3
703 | Essai de contrôle sur coulis de scellement | F | 1
704 | Essai de contrôle sur béton | F | 1
705 | Essais de plaque sur couche de forme | F | 1
SOUS-TOTAL 700 |  |  |  |  | 0
|  | TOTAL H.T. |  |  | 0
|  | TVA 20% |  |  | 0
|  | TOTAL T.T.C. |  |  | 0